AKU.0120.00UKS.0.EM.MB0001-EMB0010 | 7.0088 | 01UKH37CF001-1001 | 3 | КМПВнг(A)-LS | 3x2,5 |  | 15 | По месту / In-situ | 00UKS22R025 | 00UKS25GE014 | 1774,4 | 1787,4 | 15,2 | 00UKS22R025 | 01UKH37CF001-X01 | 1768,1 | 1787,4 | 13,6 |  | 2026.08.19 | 35 |  | C02 | 14.12.2025 | ВКРД |  |  |  | ['AKU.0120.00UKS.0.EM.MB0001-EMB0010', ['7.0088'], ['01UKH37CF001-1001', 'Кабель силовой', 'Power cable', 'КМПВнг(A)-LS', 'KMPVng(A)-LS', '3x2.5'], ['3', '3'], ['00UKS22R025', '00UKS25GE014', 'Коробка клеммная / Terminal box', '00UKS22R025', '00UKS25GE014', 'Коробка клеммная / Terminal box', '00UKS22R025', '00UKS25GE014', 'Коробка клеммная / Terminal box', '1787.4', '1774.4', '15.2'], ['00UKS22R025', '01UKH37CF001-X01', 'Коробка клеммная / Terminal box', '00UKS22R025', '01UKH37CF001-X01', 'Коробка клеммная / Terminal box', '00UKS22R025', '01UKH37CF001-X01', 'Коробка клеммная / Terminal box', '1787.4', '1768.1', '13.6'], ['15'], ['По месту / In-situ']] | 6
AKU.0120.00UKS.0.EM.MB0001-EMB0010 | 7.0089 | 00UKS25GE015-1001 | 3 | ВВГнг(А)-LS | 3x10 |  | 30 | 00.00UKS25.014/4, 00.00UKS25.015/4 | 00UKS22R025 | 00UKS25GE014 | 1774,4 | 1787,4 | 15,2 | 00UKS22R020 | 00UKS25GE015 | 1763,9 | 1792,7 | 15,6 |  | 2026.08.19 | 35 |  | C02 | 14.12.2025 | ВКРД |  |  |  | ['AKU.0120.00UKS.0.EM.MB0001-EMB0010', ['7.0089'], ['00UKS25GE015-1001', 'Кабель силовой', 'Power cable', 'ВВГнг(А)-LS', 'VVGng(A)-LS', '3x10'], ['3', '3'], ['00UKS22R025', '00UKS25GE014', 'Коробка клеммная / Terminal box', '00UKS22R025', '00UKS25GE014', 'Коробка клеммная / Terminal box', '00UKS22R025', '00UKS25GE014', 'Коробка клеммная / Terminal box', '1787.4', '1774.4', '15.2'], ['00UKS22R020', '00UKS25GE015', 'Коробка клеммная / Terminal box', '00UKS22R020', '00UKS25GE015', 'Коробка клеммная / Terminal box', '00UKS22R020', '00UKS25GE015', 'Коробка клеммная / Terminal box', '1792.7', '1763.9', '15.6'], ['30'], ['00.00UKS25.014/4; 00.00UKS25.015/4;']] | 16
AKU.0120.00UKS.0.EM.MB0001-EMB0010 | 7.0090 | 00UKS22CR301-1001 | 3 | ВВГнг(А)-LS | 3x2,5 |  | 41 | По месту / In-situ | 00UKS22R020 | 00UKS25GE015 | 1763,9 | 1792,7 | 15,6 | 00UKS18R015 | 00UKS22CR301-X01 | 1754,4 | 1779,6 | 9,6 |  | 2026.08.19 | 35 |  | C02 | 14.12.2025 | ВКРД |  |  |  | ['AKU.0120.00UKS.0.EM.MB0001-EMB0010', ['7.0090'], ['00UKS22CR301-1001', 'Кабель силовой', 'Power cable', 'ВВГнг(А)-LS', 'VVGng(A)-LS', '3x2.5'], ['3', '3'], ['00UKS22R020', '00UKS25GE015', 'Коробка клеммная / Terminal box', '00UKS22R020', '00UKS25GE015', 'Коробка клеммная / Terminal box', '00UKS22R020', '00UKS25GE015', 'Коробка клеммная / Terminal box', '1792.7', '1763.9', '15.6'], ['00UKS18R015', '00UKS22CR301-X01', 'Коробка клеммная / Terminal box', '00UKS18R015', '00UKS22CR301-X01', 'Коробка клеммная / Terminal box', '00UKS18R015', '00UKS22CR301-X01', 'Коробка клеммная / Terminal box', '1779.6', '1754.4', '9.6'], ['41'], ['По месту / In-situ']] | 23
AKU.0120.00UKS.0.EM.MB0001-EMB0010 | 7.0091 | 00KUK45AA001-1001 | 3 | ВВГнг(А)-LS | 4x6 |  | 76 | 00.00UKS21.088/1, 00.00UKS21.087/1, 00.00UKS21.086/1, 00.00UKS21.085/8, 00.00UKS21.104/3, 00.00UKS21.105/3, 00.00UKS21.107/3, 00.00UKS21.126/1, 00.00UKS21.163/1, 00.00UKS21.022/1, 00.00UKS21.021/3 | 00UKS18R004 | 00BLA64GH001 | 1731,3 | 1808,2 | 9,4 | 00UKS18R018 | 00KUK45GA001 | 1761,2 | 1792 | 9,5 |  | 2026.08.19 | 35 |  | C02 | 14.12.2025 | ВКРД |  |  |  | ['AKU.0120.00UKS.0.EM.MB0001-EMB0010', ['7.0091'], ['00KUK45AA001-1001', 'Кабель силовой', 'Power cable', 'ВВГнг(А)-LS', 'VVGng(A)-LS', '4x6'], ['3', '3'], ['00UKS18R004', '00BLA64GH001', 'Шкаф питания оборудования СРК / RMS equipment power supply cabinet', '00UKS18R004', '00BLA64GH001', 'Шкаф питания оборудования СРК / RMS equipment power supply cabinet', '00UKS18R004', '00BLA64GH001', 'Шкаф питания оборудования СРК / RMS equipment power supply cabinet', '1808.2', '1731.3', '9.4'], ['00UKS18R018', '00KUK45GA001', 'Ящик коммутации / Switching box', '00UKS18R018', '00KUK45GA001', 'Ящик коммутации / Switching box', '00UKS18R018', '00KUK45GA001', 'Ящик коммутации / Switching box', '1792.0', '1761.2', '9.5'], ['76'], ['00.00UKS21.088/1; 00.00UKS21.087/1; 00.00UKS21.086/1; 00.00UKS21.085/8; 00.00UKS21.104/3; 00.00UKS21.105/3; 00.00UKS21.107/3; 00.00UKS21.126/1; 00.00UKS21.163/1; 00.00UKS21.022/1; 00.00UKS21.021/3;']] | 46
AKU.0120.00UKS.0.EM.MB0001-EMB0010 | 7.0092 | 00KUK45AA002-1001 | 3 | ВВГнг(А)-LS | 4x6 |  | 68 | 00.00UKS21.088/1, 00.00UKS21.087/1, 00.00UKS21.086/1, 00.00UKS21.085/8, 00.00UKS21.104/3, 00.00UKS21.105/3, 00.00UKS21.107/3, 00.00UKS21.126/1, 00.00UKS21.023/1 | 00UKS18R004 | 00BLA64GH001 | 1731,3 | 1808,2 | 9,4 | 00UKS18R018 | 00KUK45GA002 | 1761,2 | 1796,1 | 9,5 |  | 2026.08.19 | 35 |  | C02 | 14.12.2025 | ВКРД |  |  |  | ['AKU.0120.00UKS.0.EM.MB0001-EMB0010', ['7.0092'], ['00KUK45AA002-1001', 'Кабель силовой', 'Power cable', 'ВВГнг(А)-LS', 'VVGng(A)-LS', '4x6'], ['3', '3'], ['00UKS18R004', '00BLA64GH001', 'Шкаф питания оборудования СРК / RMS equipment power supply cabinet', '00UKS18R004', '00BLA64GH001', 'Шкаф питания оборудования СРК / RMS equipment power supply cabinet', '00UKS18R004', '00BLA64GH001', 'Шкаф питания оборудования СРК / RMS equipment power supply cabinet', '1808.2', '1731.3', '9.4'], ['00UKS18R018', '00KUK45GA002', 'Ящик коммутации / Switching box', '00UKS18R018', '00KUK45GA002', 'Ящик коммутации / Switching box', '00UKS18R018', '00KUK45GA002', 'Ящик коммутации / Switching box', '1796.1', '1761.2', '9.5'], ['68'], ['00.00UKS21.088/1; 00.00UKS21.087/1; 00.00UKS21.086/1; 00.00UKS21.085/8; 00.00UKS21.104/3; 00.00UKS21.105/3; 00.00UKS21.107/3; 00.00UKS21.126/1; 00.00UKS21.023/1;']] | 42
AKU.0120.00UKS.0.EM.MB0001-EMB0010 | 7.0093 | 00KUK45AN001-1001 | 3 | ВВГнг(А)-LS | 4x6 |  | 79 | 00.00UKS21.088/1, 00.00UKS21.087/1, 00.00UKS21.086/1, 00.00UKS21.085/8, 00.00UKS21.104/3, 00.00UKS21.105/3, 00.00UKS21.107/3, 00.00UKS21.126/1, 00.00UKS21.163/1, 00.00UKS21.022/1, 00.00UKS21.021/3 | 00UKS18R004 | 00BLA64GH001 | 1731,3 | 1808,2 | 9,4 | 00UKS18R018 | 00KUK45AN001 | 1761,7 | 1793,6 | 9,3 |  | 2026.08.19 | 35 |  | C02 | 14.12.2025 | ВКРД |  |  |  | ['AKU.0120.00UKS.0.EM.MB0001-EMB0010', ['7.0093'], ['00KUK45AN001-1001', 'Кабель силовой', 'Power cable', 'ВВГнг(А)-LS', 'VVGng(A)-LS', '4x6'], ['3', '3'], ['00UKS18R004', '00BLA64GH001', 'Шкаф питания оборудования СРК / RMS equipment power supply cabinet', '00UKS18R004', '00BLA64GH001', 'Шкаф питания оборудования СРК / RMS equipment power supply cabinet', '00UKS18R004', '00BLA64GH001', 'Шкаф питания оборудования СРК / RMS equipment power supply cabinet', '1808.2', '1731.3', '9.4'], ['00UKS18R018', '00KUK45AN001', 'Газодувка пробоотбора газообразных радиоактивных сред / Gas blower of the radioactive gaseous media sampling system', '00UKS18R018', '00KUK45AN001', 'Газодувка пробоотбора газообразных радиоактивных сред / Gas blower of the radioactive gaseous media sampling system', '00UKS18R018', '00KUK45AN001', 'Газодувка пробоотбора газообразных радиоактивных сред / Gas blower of the radioactive gaseous media sampling system', '1793.6', '1761.7', '9.3'], ['79'], ['00.00UKS21.088/1; 00.00UKS21.087/1; 00.00UKS21.086/1; 00.00UKS21.085/8; 00.00UKS21.104/3; 00.00UKS21.105/3; 00.00UKS21.107/3; 00.00UKS21.126/1; 00.00UKS21.163/1; 00.00UKS21.022/1; 00.00UKS21.021/3;']] | 45
AKU.0120.00UKS.0.EM.MB0001-EMB0010 | 7.0094 | 00KUK45AN002-1001 | 3 | ВВГнг(А)-LS | 4x6 |  | 70 | 00.00UKS21.088/1, 00.00UKS21.087/1, 00.00UKS21.086/1, 00.00UKS21.085/8, 00.00UKS21.104/3, 00.00UKS21.105/3, 00.00UKS21.107/3, 00.00UKS21.126/1, 00.00UKS21.023/1 | 00UKS18R004 | 00BLA64GH001 | 1731,3 | 1808,2 | 9,4 | 00UKS18R018 | 00KUK45AN002 | 1761,7 | 1795,6 | 9,3 |  | 2026.08.19 | 35 |  | C02 | 14.12.2025 | ВКРД |  |  |  | ['AKU.0120.00UKS.0.EM.MB0001-EMB0010', ['7.0094'], ['00KUK45AN002-1001', 'Кабель силовой', 'Power cable', 'ВВГнг(А)-LS', 'VVGng(A)-LS', '4x6'], ['3', '3'], ['00UKS18R004', '00BLA64GH001', 'Шкаф питания оборудования СРК / RMS equipment power supply cabinet', '00UKS18R004', '00BLA64GH001', 'Шкаф питания оборудования СРК / RMS equipment power supply cabinet', '00UKS18R004', '00BLA64GH001', 'Шкаф питания оборудования СРК / RMS equipment power supply cabinet', '1808.2', '1731.3', '9.4'], ['00UKS18R018', '00KUK45AN002', 'Газодувка пробоотбора газообразных радиоактивных сред / Gas blower of the radioactive gaseous media sampling system', '00UKS18R018', '00KUK45AN002', 'Газодувка пробоотбора газообразных радиоактивных сред / Gas blower of the radioactive gaseous media sampling system', '00UKS18R018', '00KUK45AN002', 'Газодувка пробоотбора газообразных радиоактивных сред / Gas blower of the radioactive gaseous media sampling system', '1795.6', '1761.7', '9.3'], ['70'], ['00.00UKS21.088/1; 00.00UKS21.087/1; 00.00UKS21.086/1; 00.00UKS21.085/8; 00.00UKS21.104/3; 00.00UKS21.105/3; 00.00UKS21.107/3; 00.00UKS21.126/1; 00.00UKS21.023/1;']] | 43
AKU.0120.00UKS.0.EM.MB0001-EMB0011 | 5.0001 | 00BKT53-0001 | 1 | ПвBнг(A)-LS | 3x95 |  | 54 | 00.00UKS13.273/1, 00.00UKS13.002/1, 00.00UKS10.001V/1 | 00UKS10R088 | 00BKT53 | 1782,9 | 1790,5 | 2 | 07UBG | 00BCE30 | 1775,8 | 1789,2 | -2 |  | 2026.08.19 | 35 |  | C01 | 14.12.2025 | ВКРД |  |  | Объединён | ['AKU.0120.00UKS.0.EM.MB0001-EMB0011', ['5.0001'], ['00BKT53-0001', 'Кабель силовой', 'Power cable', 'ПвBнг(A)-LS', 'PvVng(A)-LS', '3x95'], ['1', '4'], ['00UKS10R088', '00BKT53', 'Рабочий трансформатор собственных нужд / Auxiliary transformer', '00UKS10R088', '00BKT53', 'Рабочий трансформатор собственных нужд / Auxiliary transformer', '00UKS10R088', '00BKT53', 'Рабочий трансформатор собственных нужд / Auxiliary transformer', '1782.9', '1790.5', '2.0'], ['07UBG', '00BCE30', 'Шкаф 10 кВ / Cabinet 10 kV', '07UBG', '00BCE30', 'Шкаф 10 кВ / Cabinet 10 kV', '07UBG', '00BCE30', 'Шкаф 10 кВ / Cabinet 10 kV', '1775.8', '1789.2', '-2.0'], ['54'], ['00.00UKS13.273/1; 00.00UKS13.002/1; 00.00UKS10.001V/1;']] | 8 | трасса не полная |  |  |  | КЖ-77
AKU.0120.00UKS.0.EM.MB0001-EMB0011 | 5.0002 | 00BKT63-0001 | 1 | ПвBнг(A)-LS | 3x95 |  | 56 | 00.00UKS13.185/1, 00.00UKS13.001/1, 00.00UKS10.002V/1 | 00UKS10R088 | 00BKT63 | 1782,9 | 1783,5 | 2 | 07UBG | 00BCF30 | 1775,8 | 1787,7 | -2 |  | 2026.08.19 | 35 |  | C01 | 14.12.2025 | ВКРД |  |  | Объединён | ['AKU.0120.00UKS.0.EM.MB0001-EMB0011', ['5.0002'], ['00BKT63-0001', 'Кабель силовой', 'Power cable', 'ПвBнг(A)-LS', 'PvVng(A)-LS', '3x95'], ['1', '4'], ['00UKS10R088', '00BKT63', 'Рабочий трансформатор собственных нужд / Auxiliary transformer', '00UKS10R088', '00BKT63', 'Рабочий трансформатор собственных нужд / Auxiliary transformer', '00UKS10R088', '00BKT63', 'Рабочий трансформатор собственных нужд / Auxiliary transformer', '1782.9', '1783.5', '2.0'], ['07UBG', '00BCF30', 'Шкаф 10 кВ / Cabinet 10 kV', '07UBG', '00BCF30', 'Шкаф 10 кВ / Cabinet 10 kV', '07UBG', '00BCF30', 'Шкаф 10 кВ / Cabinet 10 kV', '1775.8', '1787.7', '-2.0'], ['56'], ['00.00UKS13.185/1; 00.00UKS13.001/1; 00.00UKS10.002V/1;']] | 11 | трасса не полная |  |  |  | КЖ-77
AKU.0120.00UKS.0.EM.MB0001-EMB0011 | 5.0003 | 00BKT33-0001 | 1 | ПвBнг(A)-LS | 3x95 |  | 85 | 00.00UKS13.059/1, 00.00UKS13.011/1, 00.00UKS10.004V/1 | 00UKS10R036 | 00BKT33 | 1758,9 | 1781,6 | 2 | 07UBG | 00BCE32 | 1775,8 | 1787,7 | -2 |  | 2026.08.19 | 35 |  | C01 | 14.12.2025 | ВКРД |  |  | Объединён | ['AKU.0120.00UKS.0.EM.MB0001-EMB0011', ['5.0003'], ['00BKT33-0001', 'Кабель силовой', 'Power cable', 'ПвBнг(A)-LS', 'PvVng(A)-LS', '3x95'], ['1', '4'], ['00UKS10R036', '00BKT33', 'Рабочий трансформатор собственных нужд / Auxiliary transformer', '00UKS10R036', '00BKT33', 'Рабочий трансформатор собственных нужд / Auxiliary transformer', '00UKS10R036', '00BKT33', 'Рабочий трансформатор собственных нужд / Auxiliary transformer', '1781.6', '1758.9', '2.0'], ['07UBG', '00BCE32', 'Шкаф 10 кВ / Cabinet 10 kV', '07UBG', '00BCE32', 'Шкаф 10 кВ / Cabinet 10 kV', '07UBG', '00BCE32', 'Шкаф 10 кВ / Cabinet 10 kV', '1775.8', '1787.7', '-2.0'], ['85'], ['00.00UKS13.059/1; 00.00UKS13.011/1; 00.00UKS10.004V/1;']] | 23 | трасса не полная |  |  |  | КЖ-77
AKU.0120.00UKS.0.EM.MB0001-EMB0011 | 5.0004 | 00BKT43-0001 | 1 | ПвBнг(A)-LS | 3x95 |  | 90 | 00.00UKS13.075/1, 00.00UKS14.001/1, 00.00UKS10.003V/1 | 00UKS10R036 | 00BKT43 | 1756,1 | 1780,9 | 2 | 07UBG | 00BCF32 | 1775,8 | 1789,2 | -2 |  | 2026.08.19 | 35 |  | C01 | 14.12.2025 | ВКРД |  |  | Объединён | ['AKU.0120.00UKS.0.EM.MB0001-EMB0011', ['5.0004'], ['00BKT43-0001', 'Кабель силовой', 'Power cable', 'ПвBнг(A)-LS', 'PvVng(A)-LS', '3x95'], ['1', '4'], ['00UKS10R036', '00BKT43', 'Рабочий трансформатор собственных нужд / Auxiliary transformer', '00UKS10R036', '00BKT43', 'Рабочий трансформатор собственных нужд / Auxiliary transformer', '00UKS10R036', '00BKT43', 'Рабочий трансформатор собственных нужд / Auxiliary transformer', '1780.9', '1756.1', '2.0'], ['07UBG', '00BCF32', 'Шкаф 10 кВ / Cabinet 10 kV', '07UBG', '00BCF32', 'Шкаф 10 кВ / Cabinet 10 kV', '07UBG', '00BCF32', 'Шкаф 10 кВ / Cabinet 10 kV', '1775.8', '1789.2', '-2.0'], ['90'], ['00.00UKS13.075/1; 00.00UKS14.001/1; 00.00UKS10.003V/1;']] | 28 | трасса не полная |  |  |  | КЖ-77
AKU.0120.00UKS.0.EM.MB0001-EMB0011 | 5.0005 | 00BKT13-0001 | 1 | ПвBнг(A)-LS | 3x95 |  | 31 | 00.00UKS13.059/1, 00.00UKS13.061/1, 00.00UKS13.078/1, 00.00UKS13.085/1, 00.00UKS13.101/1, 00.00UKS13.106/1 | 00UKS10R036 | 00BKT33 | 1758,9 | 1781,6 | 2 | 00UKS10R023 | 00BKT13 | 1750,2 | 1781,6 | 2 |  | 2026.08.19 | 35 |  | C01 | 14.12.2025 | ВКРД |  |  |  | ['AKU.0120.00UKS.0.EM.MB0001-EMB0011', ['5.0005'], ['00BKT13-0001', 'Кабель силовой', 'Power cable', 'ПвBнг(A)-LS', 'PvVng(A)-LS', '3x95'], ['1', '4'], ['00UKS10R036', '00BKT33', 'Рабочий трансформатор собственных нужд / Auxiliary transformer', '00UKS10R036', '00BKT33', 'Рабочий трансформатор собственных нужд / Auxiliary transformer', '00UKS10R036', '00BKT33', 'Рабочий трансформатор собственных нужд / Auxiliary transformer', '1781.6', '1758.9', '2.0'], ['00UKS10R023', '00BKT13', 'Рабочий трансформатор собственных нужд / Auxiliary transformer', '00UKS10R023', '00BKT13', 'Рабочий трансформатор собственных нужд / Auxiliary transformer', '00UKS10R023', '00BKT13', 'Рабочий трансформатор собственных нужд / Auxiliary transformer', '1781.6', '1750.2', '2.0'], ['31'], ['00.00UKS13.059/1; 00.00UKS13.061/1; 00.00UKS13.078/1; 00.00UKS13.085/1; 00.00UKS13.101/1; 00.00UKS13.106/1;']] | 9
AKU.0120.00UKS.0.EM.MB0001-EMB0011 | 5.0006 | 00BKT23-0001 | 1 | ПвBнг(A)-LS | 3x95 |  | 31 | 00.00UKS13.075/1, 00.00UKS13.077/1, 00.00UKS13.084/1, 00.00UKS13.099/1, 00.00UKS13.103/1, 00.00UKS13.110/1, 00.00UKS13.118/1 | 00UKS10R036 | 00BKT43 | 1756,1 | 1780,9 | 2 | 00UKS10R023 | 00BKT23 | 1747,3 | 1780,9 | 2 |  | 2026.08.19 | 35 |  | C01 | 14.12.2025 | ВКРД |  |  |  | ['AKU.0120.00UKS.0.EM.MB0001-EMB0011', ['5.0006'], ['00BKT23-0001', 'Кабель силовой', 'Power cable', 'ПвBнг(A)-LS', 'PvVng(A)-LS', '3x95'], ['1', '4'], ['00UKS10R036', '00BKT43', 'Рабочий трансформатор собственных нужд / Auxiliary transformer', '00UKS10R036', '00BKT43', 'Рабочий трансформатор собственных нужд / Auxiliary transformer', '00UKS10R036', '00BKT43', 'Рабочий трансформатор собственных нужд / Auxiliary transformer', '1780.9', '1756.1', '2.0'], ['00UKS10R023', '00BKT23', 'Рабочий трансформатор собственных нужд / Auxiliary transformer', '00UKS10R023', '00BKT23', 'Рабочий трансформатор собственных нужд / Auxiliary transformer', '00UKS10R023', '00BKT23', 'Рабочий трансформатор собственных нужд / Auxiliary transformer', '1780.9', '1747.3', '2.0'], ['31'], ['00.00UKS13.075/1; 00.00UKS13.077/1; 00.00UKS13.084/1; 00.00UKS13.099/1; 00.00UKS13.103/1; 00.00UKS13.110/1; 00.00UKS13.118/1;']] | 9
AKU.0120.00UKS.0.EM.MB0001-EMB0012 | 6.0001 | 00BLC02GX001-1101 | 2 | ВВГнг(А)-LS | 2x50 |  | 80 | 00.00UKS13.151/4, 00.00UKS13.273/4, 00.00UKS13.002/4, 00.00UKS10.001V/2 | 00UKS10R088 | 00BLC02GX001 | 1779,7 | 1781,8 | 1 | 07UBG | 00BUH | 1775,8 | 1789,2 | -2 |  | 2026.08.19 | 35 |  | C01 | 14.12.2025 | ВКРД |  |  |  | ['AKU.0120.00UKS.0.EM.MB0001-EMB0012', ['6.0001'], ['00BLC02GX001-1101', 'Кабель силовой', 'Power cable', 'ВВГнг(А)-LS', 'VVGng(A)-LS', '2x50'], ['2', '4'], ['00UKS10R088', '00BLC02GX001', 'Шкаф постоянного тока / DC cabinet', '00UKS10R088', '00BLC02GX001', 'Шкаф постоянного тока / DC cabinet', '00UKS10R088', '00BLC02GX001', 'Шкаф постоянного тока / DC cabinet', '1781.8', '1779.7', '1.0'], ['07UBG', '00BUH', 'Шкаф постоянного тока / DC cabinet', '07UBG', '00BUH', 'Шкаф постоянного тока / DC cabinet', '07UBG', '00BUH', 'Шкаф постоянного тока / DC cabinet', '1775.8', '1789.2', '-2.0'], ['80'], ['00.00UKS13.151/4; 00.00UKS13.273/4; 00.00UKS13.002/4; 00.00UKS10.001V/2;']] | 11 | трасса не полная |  |  |  | Не хватает куска по эстакаде 00USY
AKU.0120.00UKS.0.EM.MB0001-EMB0012 | 6.0002 | 00BKJ02GX001-1101 | 2 | ВВГнг(А)-LS | 2x50 |  | 115 | 00.00UKS13.151/4, 00.00UKS13.273/4, 00.00UKS13.002/4, 00.00UKS10.001V/2, 00.00UKS10.003V/2, 00.00UKS14.001/2, 00.00UKS13.073/2, 00.00UKS13.077/2, 00.00UKS13.084/2, 00.00UKS13.096/6, 00.00UKS13.097/6, 00.00UKS13.098/6 | 00UKS10R088 | 00BLC02GX001 | 1779,7 | 1781,8 | 1 | 00UKS10R023 | 00BKJ02GX001 | 1751,8 | 1785,4 | 1 |  | 2026.08.19 | 35 |  | C01 | 14.12.2025 | ВКРД |  |  |  | ['AKU.0120.00UKS.0.EM.MB0001-EMB0012', ['6.0002'], ['00BKJ02GX001-1101', 'Кабель силовой', 'Power cable', 'ВВГнг(А)-LS', 'VVGng(A)-LS', '2x50'], ['2', '4'], ['00UKS10R088', '00BLC02GX001', 'Шкаф постоянного тока / DC cabinet', '00UKS10R088', '00BLC02GX001', 'Шкаф постоянного тока / DC cabinet', '00UKS10R088', '00BLC02GX001', 'Шкаф постоянного тока / DC cabinet', '1781.8', '1779.7', '1.0'], ['00UKS10R023', '00BKJ02GX001', 'Шкаф постоянного тока / DC cabinet', '00UKS10R023', '00BKJ02GX001', 'Шкаф постоянного тока / DC cabinet', '00UKS10R023', '00BKJ02GX001', 'Шкаф постоянного тока / DC cabinet', '1785.4', '1751.8', '1.0'], ['115'], ['00.00UKS13.151/4; 00.00UKS13.273/4; 00.00UKS13.002/4; 00.00UKS10.001V/2; 00.00UKS10.003V/2; 00.00UKS14.001/2; 00.00UKS13.073/2; 00.00UKS13.077/2; 00.00UKS13.084/2; 00.00UKS13.096/6; 00.00UKS13.097/6; 00.00UKS13.098/6;']] | 32 |  |  |  |  | Отв.ч: AKU.0120.03UXZ.0.ET.MB0001-EMB0001
AKU.0120.00UKS.0.EM.MB0001-EMB0012 | 6.0003 | 00BLD02GX001-1101 | 2 | ВВГнг(А)-LS | 2x50 |  | 71 | 00.00UKS13.006/7, 00.00UKS13.001/6, 00.00UKS10.002V/2 | 00UKS10R088 | 00BLD02GX001 | 1779,7 | 1781,1 | 1 | 07UBG | 00BUG | 1775,8 | 1787,7 | -2 |  | 2026.08.19 | 35 |  | C01 | 14.12.2025 | ВКРД |  |  |  | ['AKU.0120.00UKS.0.EM.MB0001-EMB0012', ['6.0003'], ['00BLD02GX001-1101', 'Кабель силовой', 'Power cable', 'ВВГнг(А)-LS', 'VVGng(A)-LS', '2x50'], ['2', '4'], ['00UKS10R088', '00BLD02GX001', 'Шкаф постоянного тока / DC cabinet', '00UKS10R088', '00BLD02GX001', 'Шкаф постоянного тока / DC cabinet', '00UKS10R088', '00BLD02GX001', 'Шкаф постоянного тока / DC cabinet', '1781.1', '1779.7', '1.0'], ['07UBG', '00BUG', 'Шкаф постоянного тока / DC cabinet', '07UBG', '00BUG', 'Шкаф постоянного тока / DC cabinet', '07UBG', '00BUG', 'Шкаф постоянного тока / DC cabinet', '1775.8', '1787.7', '-2.0'], ['71'], ['00.00UKS13.006/7; 00.00UKS13.001/6; 00.00UKS10.002V/2;']] | 11 | трасса не полная |  |  |  | Не хватает куска по эстакаде 00USY
AKU.0120.00UKS.0.EM.MB0001-EMB0012 | 6.0004 | 00BKK02GX001-1101 | 2 | ВВГнг(А)-LS | 2x50 |  | 104 | 00.00UKS13.006/7, 00.00UKS13.001/6, 00.00UKS10.002V/2, 00.00UKS10.004V/2, 00.00UKS13.011/2, 00.00UKS13.059/2, 00.00UKS13.061/3, 00.00UKS13.078/3, 00.00UKS13.085/3, 00.00UKS13.098/4 | 00UKS10R088 | 00BLD02GX001 | 1779,7 | 1781,1 | 1 | 00UKS10R023 | 00BKK02GX001 | 1751,8 | 1786,1 | 1 |  | 2026.08.19 | 35 |  | C01 | 14.12.2025 | ВКРД |  |  |  | ['AKU.0120.00UKS.0.EM.MB0001-EMB0012', ['6.0004'], ['00BKK02GX001-1101', 'Кабель силовой', 'Power cable', 'ВВГнг(А)-LS', 'VVGng(A)-LS', '2x50'], ['2', '4'], ['00UKS10R088', '00BLD02GX001', 'Шкаф постоянного тока / DC cabinet', '00UKS10R088', '00BLD02GX001', 'Шкаф постоянного тока / DC cabinet', '00UKS10R088', '00BLD02GX001', 'Шкаф постоянного тока / DC cabinet', '1781.1', '1779.7', '1.0'], ['00UKS10R023', '00BKK02GX001', 'Шкаф постоянного тока / DC cabinet', '00UKS10R023', '00BKK02GX001', 'Шкаф постоянного тока / DC cabinet', '00UKS10R023', '00BKK02GX001', 'Шкаф постоянного тока / DC cabinet', '1786.1', '1751.8', '1.0'], ['104'], ['00.00UKS13.006/7; 00.00UKS13.001/6; 00.00UKS10.002V/2; 00.00UKS10.004V/2; 00.00UKS13.011/2; 00.00UKS13.059/2; 00.00UKS13.061/3; 00.00UKS13.078/3; 00.00UKS13.085/3; 00.00UKS13.098/4;']] | 33 |  |  |  |  | Отв.ч: AKU.0120.03UXZ.0.ET.MB0001-EMB0001
AKU.0120.00UKS.0.EM.MB0001-EMB0013 | 6.0001 | 00CSE54GH001-1003 | 2 | ВВГнг(А)-FRLS | 5x50 |  | 136 | 00.00UKS10.004V/2, 00.00UKS13.011/2, 00.00UKS13.059/2, 00.00UKS13.058/3, 00.00UKS13.054/3, 00.00UKS13.044/1, 00.00UKS13.040/1, 00.00UKS13.043/1 | 00UYC10R086 | 00CSE60GH002 | 1776,2 | 1787,1 | -2 | 00UKS10R051 | 00CSE54GH001 | 1771 | 1780,3 | 1 |  | 2026.08.19 | 35 |  | C01 | 14.12.2025 | ВКРД |  |  |  | ['AKU.0120.00UKS.0.EM.MB0001-EMB0013', ['6.0001'], ['00CSE54GH001-1003', 'Кабель силовой', 'Power cable', 'ВВГнг(А)-FRLS', 'VVGng(A)-FRLS', '5x50'], ['2', '4'], ['00UYC10R086', '00CSE60GH002', 'Вводно-распределительный щит 0,4 кВ / Introductory switchboard 0.4 kV', '00UYC10R086', '00CSE60GH002', 'Вводно-распределительный щит 0,4 кВ / Introductory switchboard 0.4 kV', '00UYC10R086', '00CSE60GH002', 'Вводно-распределительный щит 0,4 кВ / Introductory switchboard 0.4 kV', '1776.2', '1787.1', '-2.0'], ['00UKS10R051', '00CSE54GH001', 'Шкаф СФЗ / PPS cabinet', '00UKS10R051', '00CSE54GH001', 'Шкаф СФЗ / PPS cabinet', '00UKS10R051', '00CSE54GH001', 'Шкаф СФЗ / PPS cabinet', '1780.3', '1771.0', '1.0'], ['136'], ['00.00UKS10.004V/2; 00.00UKS13.011/2; 00.00UKS13.059/2; 00.00UKS13.058/3; 00.00UKS13.054/3; 00.00UKS13.044/1; 00.00UKS13.040/1; 00.00UKS13.043/1;']] | 12 | трасса не полная |  |  |  | Не хватает куска по эстакаде 00USY
AKU.0120.00UKS.0.EM.MB0001-EMB0013 | 7.0001 | 00CSE54GH001-3000 | 3 | КМПВнг(A)-LS | 12x1,5 |  | 136 | 00.00UKS10.004V/3, 00.00UKS13.011/3, 00.00UKS13.059/4, 00.00UKS13.058/7, 00.00UKS13.054/9, 00.00UKS13.044/4, 00.00UKS13.040/3, 00.00UKS13.043/3 | 00UYC10R079 | 00CSE60GH001 | 1776,2 | 1787,1 | -2 | 00UKS10R051 | 00CSE54GH001 | 1771 | 1780,3 | 1 |  | 2026.08.19 | 35 |  | C01 | 14.12.2025 | ВКРД |  |  |  | ['AKU.0120.00UKS.0.EM.MB0001-EMB0013', ['7.0001'], ['00CSE54GH001-3000', 'Кабель силовой', 'Power cable', 'КМПВнг(A)-LS', 'KMPVng(A)-LS', '12x1.5'], ['3', '4'], ['00UYC10R079', '00CSE60GH001', 'Вводно-распределительный щит 0,4 кВ / Introductory switchboard 0.4 kV', '00UYC10R079', '00CSE60GH001', 'Вводно-распределительный щит 0,4 кВ / Introductory switchboard 0.4 kV', '00UYC10R079', '00CSE60GH001', 'Вводно-распределительный щит 0,4 кВ / Introductory switchboard 0.4 kV', '1776.2', '1787.1', '-2.0'], ['00UKS10R051', '00CSE54GH001', 'Шкаф СФЗ / PPS cabinet', '00UKS10R051', '00CSE54GH001', 'Шкаф СФЗ / PPS cabinet', '00UKS10R051', '00CSE54GH001', 'Шкаф СФЗ / PPS cabinet', '1780.3', '1771.0', '1.0'], ['136'], ['00.00UKS10.004V/3; 00.00UKS13.011/3; 00.00UKS13.059/4; 00.00UKS13.058/7; 00.00UKS13.054/9; 00.00UKS13.044/4; 00.00UKS13.040/3; 00.00UKS13.043/3;']] | 12 | трасса не полная |  |  |  | Не хватает куска по эстакаде 00USY
AKU.0120.00UKS.0.EM.MB0001-EMB0013 | 8.0001 | 00CSD54GH001-9801 | 5 | OKЗнг(A)-FRHF |  |  | 133 | 00.00UKS10.004V/5, 00.00UKS13.011/5, 00.00UKS13.059/7, 00.00UKS13.058/10, 00.00UKS13.054/13, 00.00UKS13.044/6, 00.00UKS13.040/4 | 00UFA10R018 | 00CSD55GH001 | 1776,2 | 1787,1 | -2 | 00UKS10R051 | 00CSD54GH001 | 1769,2 | 1780,7 | 1,5 |  | 2026.08.19 | 35 |  | C01 | 14.12.2025 | ВКРД |  |  |  | ['AKU.0120.00UKS.0.EM.MB0001-EMB0013', ['8.0001'], ['00CSD54GH001-9801', 'Кабель оптический', 'Optic cable', 'OKЗнг(A)-FRHF', 'OKZng(A)-FRHF', '01-M8-12E3-3000'], ['5', '4'], ['00UFA10R018', '00CSD55GH001', 'Шкаф ССОИ / Cabinet ICPS', '00UFA10R018', '00CSD55GH001', 'Шкаф ССОИ / Cabinet ICPS', '00UFA10R018', '00CSD55GH001', 'Шкаф ССОИ / Cabinet ICPS', '1776.2', '1787.1', '-2.0'], ['00UKS10R051', '00CSD54GH001', 'Шкаф ССОИ / Cabinet ICPS', '00UKS10R051', '00CSD54GH001', 'Шкаф ССОИ / Cabinet ICPS', '00UKS10R051', '00CSD54GH001', 'Шкаф ССОИ / Cabinet ICPS', '1780.7', '1769.2', '1.5'], ['133'], ['00.00UKS10.004V/5; 00.00UKS13.011/5; 00.00UKS13.059/7; 00.00UKS13.058/10; 00.00UKS13.054/13; 00.00UKS13.044/6; 00.00UKS13.040/4;']] | 13 | трасса не полная |  |  |  | Не хватает куска по эстакаде 00USY
AKU.0120.00UKS.0.SS.MB0002-EMB0001 | 8.0001 | 00CYB00GU140A-7101 | 5 | LAN KCнг(A)-HF UTP 2 Cat | 2x2x0,51 |  | 40 | 00.00UKS17.460/1, 00.00UKS17.459/1, 00.00UKS17.458/1, 00.00UKS17.461/1, 00.00UKS17.462/1, 00.00UKS17.463/1 | 00UKS14R001 | 00CYB00GU140A-B01 | 1731,2 | 1780,6 | 5 | 00UKS14R003 | 00CYB02GM140A-X03 | 1737 | 1796,7 | 6,5 |  | 2026.08.19 | 35 |  | C01 | 08.02.2024 | ВКРД |  |  |  | ['AKU.0120.00UKS.0.SS.MB0002-EMB0001', ['8.0001'], ['00CYB00GU140A-7101', 'LAN KCнг(A)-HF UTP 2 Cat', 'LAN KCng(A)-HF UTP 2 Cat', '2x2x0,51'], ['5', '3'], ['1780.6', '1731.2', '5.0', '00CYB00GU140A-B01', 'Аналоговый телефон СР-2370-А', 'Analogue telephone set CP-2370-A', '00UKS14R001', '00CYB00GU140A-B01', 'Аналоговый телефон СР-2370-А', 'Analogue telephone set CP-2370-A', '00UKS14R001', '00CYB00GU140A-B01', 'Аналоговый телефон СР-2370-А', 'Analogue telephone set CP-2370-A', '00UKS14R001'], ['1796.7', '1737.0', '6.5', '00CYB02GM140A-X03', 'Коробка телефонная распределительная', 'Telepone junction box', '00UKS14R003', '00CYB02GM140A-X03', 'Коробка телефонная распределительная', 'Telepone junction box', '00UKS14R003', '00CYB02GM140A-X03', 'Коробка телефонная распределительная', 'Telepone junction box', '00UKS14R003'], ['40'], ['00.00UKS17.460/1, 00.00UKS17.459/1, 00.00UKS17.458/1, 00.00UKS17.461/1, 00.00UKS17.462/1, 00.00UKS17.463/1;']] | 22
AKU.0120.00UKS.0.SS.MB0002-EMB0001 | 8.0002 | 00CYB00GU140A-7102 | 5 | LAN KCнг(A)-HF UTP 2 Cat | 2x2x0,51 |  | 36 | 00.00UKS17.460/1, 00.00UKS17.459/1, 00.00UKS17.458/1, 00.00UKS17.461/1, 00.00UKS17.462/1, 00.00UKS17.463/1 | 00UKS14R001 | 00CYB00GU140A-B02 | 1731,2 | 1783,3 | 5 | 00UKS14R003 | 00CYB02GM140A-X03 | 1737 | 1796,7 | 6,5 |  | 2026.08.19 | 35 |  | C01 | 08.02.2024 | ВКРД |  |  |  | ['AKU.0120.00UKS.0.SS.MB0002-EMB0001', ['8.0002'], ['00CYB00GU140A-7102', 'LAN KCнг(A)-HF UTP 2 Cat', 'LAN KCng(A)-HF UTP 2 Cat', '2x2x0,51'], ['5', '3'], ['1783.3', '1731.2', '5.0', '00CYB00GU140A-B02', 'Аналоговый телефон СР-2370-А', 'Analogue telephone set CP-2370-A', '00UKS14R001', '00CYB00GU140A-B02', 'Аналоговый телефон СР-2370-А', 'Analogue telephone set CP-2370-A', '00UKS14R001', '00CYB00GU140A-B02', 'Аналоговый телефон СР-2370-А', 'Analogue telephone set CP-2370-A', '00UKS14R001'], ['1796.7', '1737.0', '6.5', '00CYB02GM140A-X03', 'Коробка телефонная распределительная', 'Telepone junction box', '00UKS14R003', '00CYB02GM140A-X03', 'Коробка телефонная распределительная', 'Telepone junction box', '00UKS14R003', '00CYB02GM140A-X03', 'Коробка телефонная распределительная', 'Telepone junction box', '00UKS14R003'], ['36'], ['00.00UKS17.460/1, 00.00UKS17.459/1, 00.00UKS17.458/1, 00.00UKS17.461/1, 00.00UKS17.462/1, 00.00UKS17.463/1;']] | 19
AKU.0120.00UKS.0.SS.MB0002-EMB0001 | 8.0003 | 00CYB00GU140A-7103 | 5 | LAN KCнг(A)-HF UTP 2 Cat | 2x2x0,51 |  | 24 | 00.00UKS17.462/1, 00.00UKS17.463/1 | 00UKS14R006 | 00CYB00GU140A-B03 | 1731,1 | 1791,2 | 5 | 00UKS14R003 | 00CYB02GM140A-X03 | 1737 | 1796,7 | 6,5 |  | 2026.08.19 | 35 |  | C01 | 08.02.2024 | ВКРД |  |  |  | ['AKU.0120.00UKS.0.SS.MB0002-EMB0001', ['8.0003'], ['00CYB00GU140A-7103', 'LAN KCнг(A)-HF UTP 2 Cat', 'LAN KCng(A)-HF UTP 2 Cat', '2x2x0,51'], ['5', '3'], ['1791.2', '1731.1', '5.0', '00CYB00GU140A-B03', 'Аналоговый телефон СР-2370-А', 'Analogue telephone set CP-2370-A', '00UKS14R006', '00CYB00GU140A-B03', 'Аналоговый телефон СР-2370-А', 'Analogue telephone set CP-2370-A', '00UKS14R006', '00CYB00GU140A-B03', 'Аналоговый телефон СР-2370-А', 'Analogue telephone set CP-2370-A', '00UKS14R006'], ['1796.7', '1737.0', '6.5', '00CYB02GM140A-X03', 'Коробка телефонная распределительная', 'Telepone junction box', '00UKS14R003', '00CYB02GM140A-X03', 'Коробка телефонная распределительная', 'Telepone junction box', '00UKS14R003', '00CYB02GM140A-X03', 'Коробка телефонная распределительная', 'Telepone junction box', '00UKS14R003'], ['24'], ['00.00UKS17.462/1, 00.00UKS17.463/1;']] | 11
AKU.0120.00UKS.0.SS.MB0002-EMB0001 | 8.0004 | 00CYB00GU140A-7104 | 5 | LAN KCнг(A)-HF UTP 2 Cat | 2x2x0,51 |  | 19 | 00.00UKS17.463/1 | 00UKS14R008 | 00CYB00GU140A-B04 | 1731,1 | 1798,3 | 5 | 00UKS14R003 | 00CYB02GM140A-X03 | 1737 | 1796,7 | 6,5 |  | 2026.08.19 | 35 |  | C01 | 08.02.2024 | ВКРД |  |  |  | ['AKU.0120.00UKS.0.SS.MB0002-EMB0001', ['8.0004'], ['00CYB00GU140A-7104', 'LAN KCнг(A)-HF UTP 2 Cat', 'LAN KCng(A)-HF UTP 2 Cat', '2x2x0,51'], ['5', '3'], ['1798.3', '1731.1', '5.0', '00CYB00GU140A-B04', 'Аналоговый телефон СР-2370-А', 'Analogue telephone set CP-2370-A', '00UKS14R008', '00CYB00GU140A-B04', 'Аналоговый телефон СР-2370-А', 'Analogue telephone set CP-2370-A', '00UKS14R008', '00CYB00GU140A-B04', 'Аналоговый телефон СР-2370-А', 'Analogue telephone set CP-2370-A', '00UKS14R008'], ['1796.7', '1737.0', '6.5', '00CYB02GM140A-X03', 'Коробка телефонная распределительная', 'Telepone junction box', '00UKS14R003', '00CYB02GM140A-X03', 'Коробка телефонная распределительная', 'Telepone junction box', '00UKS14R003', '00CYB02GM140A-X03', 'Коробка телефонная распределительная', 'Telepone junction box', '00UKS14R003'], ['19'], ['00.00UKS17.463/1;']] | 8
AKU.0120.00UKS.0.SS.MB0002-EMB0001 | 8.0005 | *00CYB00GU140A-7105 | 5 | LAN KCнг(A)-HF UTP 2 Cat | 2x2x0,51 |  | 23 |  | 00UKS18R001 | 00CYB00GU140A-B05 | 1731 | 1783,2 | 9,2 | 00UKS18R005 | 00CYB02GM140A-X05 | 1737 | 1788,4 | 10,7 |  | 2026.08.19 | 35 |  | C01 | 08.02.2024 | ВКРД |  |  |  | ['AKU.0120.00UKS.0.SS.MB0002-EMB0001', ['8.0005'], ['*00CYB00GU140A-7105', 'LAN KCнг(A)-HF UTP 2 Cat', 'LAN KCng(A)-HF UTP 2 Cat', '2x2x0,51'], ['5', '3'], ['1783.2', '1731.0', '9.2', '00CYB00GU140A-B05', 'Аналоговый телефон СР-2370-А', 'Analogue telephone set CP-2370-A', '00UKS18R001', '00CYB00GU140A-B05', 'Аналоговый телефон СР-2370-А', 'Analogue telephone set CP-2370-A', '00UKS18R001', '00CYB00GU140A-B05', 'Аналоговый телефон СР-2370-А', 'Analogue telephone set CP-2370-A', '00UKS18R001'], ['1788.4', '1737.0', '10.7', '00CYB02GM140A-X05', 'Коробка телефонная распределительная', 'Telepone junction box', '00UKS18R005', '00CYB02GM140A-X05', 'Коробка телефонная распределительная', 'Telepone junction box', '00UKS18R005', '00CYB02GM140A-X05', 'Коробка телефонная распределительная', 'Telepone junction box', '00UKS18R005'], ['23'], ['-']] | 11
AKU.0120.00UKS.0.SS.MB0002-EMB0001 | 8.0006 | *00CYB00GU140A-7106 | 5 | LAN KCнг(A)-HF UTP 2 Cat | 2x2x0,51 |  | 21 |  | 00UKS18R002 | 00CYB00GU140A-B06 | 1731 | 1785,2 | 9,2 | 00UKS18R005 | 00CYB02GM140A-X05 | 1737 | 1788,4 | 10,7 |  | 2026.08.19 | 35 |  | C01 | 08.02.2024 | ВКРД |  |  |  | ['AKU.0120.00UKS.0.SS.MB0002-EMB0001', ['8.0006'], ['*00CYB00GU140A-7106', 'LAN KCнг(A)-HF UTP 2 Cat', 'LAN KCng(A)-HF UTP 2 Cat', '2x2x0,51'], ['5', '3'], ['1785.2', '1731.0', '9.2', '00CYB00GU140A-B06', 'Аналоговый телефон СР-2370-А', 'Analogue telephone set CP-2370-A', '00UKS18R002', '00CYB00GU140A-B06', 'Аналоговый телефон СР-2370-А', 'Analogue telephone set CP-2370-A', '00UKS18R002', '00CYB00GU140A-B06', 'Аналоговый телефон СР-2370-А', 'Analogue telephone set CP-2370-A', '00UKS18R002'], ['1788.4', '1737.0', '10.7', '00CYB02GM140A-X05', 'Коробка телефонная распределительная', 'Telepone junction box', '00UKS18R005', '00CYB02GM140A-X05', 'Коробка телефонная распределительная', 'Telepone junction box', '00UKS18R005', '00CYB02GM140A-X05', 'Коробка телефонная распределительная', 'Telepone junction box', '00UKS18R005'], ['21'], ['-']] | 9
AKU.0120.00UKS.0.SS.MB0002-EMB0001 | 8.0007 | *00CYB00GU140A-7107 | 5 | LAN KCнг(A)-HF UTP 2 Cat | 2x2x0,51 |  | 17 |  | 00UKS18R002 | 00CYB00GU140A-B07 | 1731 | 1789,1 | 9,2 | 00UKS18R005 | 00CYB02GM140A-X05 | 1737 | 1788,4 | 10,7 |  | 2026.08.19 | 35 |  | C01 | 08.02.2024 | ВКРД |  |  |  | ['AKU.0120.00UKS.0.SS.MB0002-EMB0001', ['8.0007'], ['*00CYB00GU140A-7107', 'LAN KCнг(A)-HF UTP 2 Cat', 'LAN KCng(A)-HF UTP 2 Cat', '2x2x0,51'], ['5', '3'], ['1789.1', '1731.0', '9.2', '00CYB00GU140A-B07', 'Аналоговый телефон СР-2370-А', 'Analogue telephone set CP-2370-A', '00UKS18R002', '00CYB00GU140A-B07', 'Аналоговый телефон СР-2370-А', 'Analogue telephone set CP-2370-A', '00UKS18R002', '00CYB00GU140A-B07', 'Аналоговый телефон СР-2370-А', 'Analogue telephone set CP-2370-A', '00UKS18R002'], ['1788.4', '1737.0', '10.7', '00CYB02GM140A-X05', 'Коробка телефонная распределительная', 'Telepone junction box', '00UKS18R005', '00CYB02GM140A-X05', 'Коробка телефонная распределительная', 'Telepone junction box', '00UKS18R005', '00CYB02GM140A-X05', 'Коробка телефонная распределительная', 'Telepone junction box', '00UKS18R005'], ['17'], ['-']] | 7
AKU.0120.00UKS.0.SS.MB0002-EMB0001 | 8.0008 | 00CYB00GU140A-7108 | 5 | LAN KCнг(A)-HF UTP 2 Cat | 2x2x0,51 |  | 21 | 00.00UKS21.447/1 | 00UKS18R003 | 00CYB00GU140A-B08 | 1731 | 1791,3 | 9,2 | 00UKS18R005 | 00CYB02GM140A-X05 | 1737 | 1788,4 | 10,7 |  | 2026.08.19 | 35 |  | C01 | 08.02.2024 | ВКРД |  |  |  | ['AKU.0120.00UKS.0.SS.MB0002-EMB0001', ['8.0008'], ['00CYB00GU140A-7108', 'LAN KCнг(A)-HF UTP 2 Cat', 'LAN KCng(A)-HF UTP 2 Cat', '2x2x0,51'], ['5', '3'], ['1791.3', '1731.0', '9.2', '00CYB00GU140A-B08', 'Аналоговый телефон СР-2370-А', 'Analogue telephone set CP-2370-A', '00UKS18R003', '00CYB00GU140A-B08', 'Аналоговый телефон СР-2370-А', 'Analogue telephone set CP-2370-A', '00UKS18R003', '00CYB00GU140A-B08', 'Аналоговый телефон СР-2370-А', 'Analogue telephone set CP-2370-A', '00UKS18R003'], ['1788.4', '1737.0', '10.7', '00CYB02GM140A-X05', 'Коробка телефонная распределительная', 'Telepone junction box', '00UKS18R005', '00CYB02GM140A-X05', 'Коробка телефонная распределительная', 'Telepone junction box', '00UKS18R005', '00CYB02GM140A-X05', 'Коробка телефонная распределительная', 'Telepone junction box', '00UKS18R005'], ['21'], ['00.00UKS21.447/1;']] | 9
AKU.0120.00UKS.0.SS.MB0002-EMB0001 | 8.0009 | 00CYB00GU140A-7109 | 5 | LAN KCнг(A)-HF UTP 2 Cat | 2x2x0,51 |  | 30 | 00.00UKS21.447/1 | 00UKS18R003 | 00CYB00GU140A-B09 | 1731 | 1798,1 | 9,2 | 00UKS18R005 | 00CYB02GM140A-X05 | 1737 | 1788,4 | 10,7 |  | 2026.08.19 | 35 |  | C01 | 08.02.2024 | ВКРД |  |  |  | ['AKU.0120.00UKS.0.SS.MB0002-EMB0001', ['8.0009'], ['00CYB00GU140A-7109', 'LAN KCнг(A)-HF UTP 2 Cat', 'LAN KCng(A)-HF UTP 2 Cat', '2x2x0,51'], ['5', '3'], ['1798.1', '1731.0', '9.2', '00CYB00GU140A-B09', 'Аналоговый телефон СР-2370-А', 'Analogue telephone set CP-2370-A', '00UKS18R003', '00CYB00GU140A-B09', 'Аналоговый телефон СР-2370-А', 'Analogue telephone set CP-2370-A', '00UKS18R003', '00CYB00GU140A-B09', 'Аналоговый телефон СР-2370-А', 'Analogue telephone set CP-2370-A', '00UKS18R003'], ['1788.4', '1737.0', '10.7', '00CYB02GM140A-X05', 'Коробка телефонная распределительная', 'Telepone junction box', '00UKS18R005', '00CYB02GM140A-X05', 'Коробка телефонная распределительная', 'Telepone junction box', '00UKS18R005', '00CYB02GM140A-X05', 'Коробка телефонная распределительная', 'Telepone junction box', '00UKS18R005'], ['30'], ['00.00UKS21.447/1;']] | 16
AKU.0120.00UKS.0.SS.MB0002-EMB0001 | 8.0010 | *00CYB01GU140A-7101 | 5 | LAN KCнг(A)-HF UTP 2 Cat | 2x2x0,51 |  | 19 |  | 00UKS10R014 | 00CYB01GU140A-B01 | 1745,2 | 1798,1 | 1,5 | 00UKS10R025 | 00CYB02GM140A-X01 | 1749,4 | 1802,4 | 2,3 |  | 2026.08.19 | 35 |  | C01 | 08.02.2024 | ВКРД |  |  |  | ['AKU.0120.00UKS.0.SS.MB0002-EMB0001', ['8.0010'], ['*00CYB01GU140A-7101', 'LAN KCнг(A)-HF UTP 2 Cat', 'LAN KCng(A)-HF UTP 2 Cat', '2x2x0,51'], ['5', '3'], ['1798.1', '1745.2', '1.5', '00CYB01GU140A-B01', 'Аналоговый телефон JR105-FК в промышленном исполнении', 'Analogue telephone set JR105-FK industrial design', '00UKS10R014', '00CYB01GU140A-B01', 'Аналоговый телефон JR105-FК в промышленном исполнении', 'Analogue telephone set JR105-FK industrial design', '00UKS10R014', '00CYB01GU140A-B01', 'Аналоговый телефон JR105-FК в промышленном исполнении', 'Analogue telephone set JR105-FK industrial design', '00UKS10R014'], ['1802.4', '1749.4', '2.3', '00CYB02GM140A-X01', 'Коробка телефонная распределительная', 'Telepone junction box', '00UKS10R025', '00CYB02GM140A-X01', 'Коробка телефонная распределительная', 'Telepone junction box', '00UKS10R025', '00CYB02GM140A-X01', 'Коробка телефонная распределительная', 'Telepone junction box', '00UKS10R025'], ['19'], ['-']] | 9
AKU.0120.00UKS.0.SS.MB0002-EMB0001 | 8.0011 | 00CYB01GU140A-7102 | 5 | LAN KCнг(A)-HF UTP 2 Cat | 2x2x0,51 |  | 49 | 35/1, 00.00UKS13.457/1, 00.00UKS13.456/1, 00.00UKS13.455/1, 00.00UKS13.454/1, 00.00UKS13.453/1, 00.00UKS13.452/1, 46/1, 00.00UKS13.451/1 | 00UKS10R043 | 00CYB01GU140A-B02 | 1735,4 | 1804,9 | 1,5 | 00UKS10R025 | 00CYB02GM140A-X01 | 1749,4 | 1802,4 | 2,3 |  | 2026.08.19 | 35 |  | C01 | 08.02.2024 | ВКРД |  |  |  | ['AKU.0120.00UKS.0.SS.MB0002-EMB0001', ['8.0011'], ['00CYB01GU140A-7102', 'LAN KCнг(A)-HF UTP 2 Cat', 'LAN KCng(A)-HF UTP 2 Cat', '2x2x0,51'], ['5', '3'], ['1804.9', '1735.4', '1.5', '00CYB01GU140A-B02', 'Аналоговый телефон JR105-FК в промышленном исполнении', 'Analogue telephone set JR105-FK industrial design', '00UKS10R043', '00CYB01GU140A-B02', 'Аналоговый телефон JR105-FК в промышленном исполнении', 'Analogue telephone set JR105-FK industrial design', '00UKS10R043', '00CYB01GU140A-B02', 'Аналоговый телефон JR105-FК в промышленном исполнении', 'Analogue telephone set JR105-FK industrial design', '00UKS10R043'], ['1802.4', '1749.4', '2.3', '00CYB02GM140A-X01', 'Коробка телефонная распределительная', 'Telepone junction box', '00UKS10R025', '00CYB02GM140A-X01', 'Коробка телефонная распределительная', 'Telepone junction box', '00UKS10R025', '00CYB02GM140A-X01', 'Коробка телефонная распределительная', 'Telepone junction box', '00UKS10R025'], ['49'], ['35/1, 00.00UKS13.457/1, 00.00UKS13.456/1, 00.00UKS13.455/1, 00.00UKS13.454/1, 00.00UKS13.453/1, 00.00UKS13.452/1, 46/1, 00.00UKS13.451/1;']] | 16
AKU.0120.00UKS.0.SS.MB0002-EMB0001 | 8.0012 | 00CYB01GU140A-7103 | 5 | LAN KCнг(A)-HF UTP 2 Cat | 2x2x0,51 |  | 22 | 43/1, 00.00UKS13.453/1, 00.00UKS13.452/1, 46/1, 00.00UKS13.451/1 | 00UKS10R026 | 00CYB01GU140A-B03 | 1746,1 | 1808 | 1,5 | 00UKS10R025 | 00CYB02GM140A-X01 | 1749,4 | 1802,4 | 2,3 |  | 2026.08.19 | 35 |  | C01 | 08.02.2024 | ВКРД |  |  |  | ['AKU.0120.00UKS.0.SS.MB0002-EMB0001', ['8.0012'], ['00CYB01GU140A-7103', 'LAN KCнг(A)-HF UTP 2 Cat', 'LAN KCng(A)-HF UTP 2 Cat', '2x2x0,51'], ['5', '3'], ['1808.0', '1746.1', '1.5', '00CYB01GU140A-B03', 'Аналоговый телефон JR105-FК в промышленном исполнении', 'Analogue telephone set JR105-FK industrial design', '00UKS10R026', '00CYB01GU140A-B03', 'Аналоговый телефон JR105-FК в промышленном исполнении', 'Analogue telephone set JR105-FK industrial design', '00UKS10R026', '00CYB01GU140A-B03', 'Аналоговый телефон JR105-FК в промышленном исполнении', 'Analogue telephone set JR105-FK industrial design', '00UKS10R026'], ['1802.4', '1749.4', '2.3', '00CYB02GM140A-X01', 'Коробка телефонная распределительная', 'Telepone junction box', '00UKS10R025', '00CYB02GM140A-X01', 'Коробка телефонная распределительная', 'Telepone junction box', '00UKS10R025', '00CYB02GM140A-X01', 'Коробка телефонная распределительная', 'Telepone junction box', '00UKS10R025'], ['22'], ['43/1, 00.00UKS13.453/1, 00.00UKS13.452/1, 46/1, 00.00UKS13.451/1;']] | 9
AKU.0120.00UKS.0.SS.MB0002-EMB0001 | 8.0013 | 00CYB01GU140A-7104 | 5 | LAN KCнг(A)-HF UTP 2 Cat | 2x2x0,51 |  | 33 | 00.00UKS13.445/1, 00.00UKS13.450/1, 00.00UKS13.451/1 | 00UKS10R037 | 00CYB01GU140A-B04 | 1761,7 | 1803,7 | 1,5 | 00UKS10R025 | 00CYB02GM140A-X01 | 1749,4 | 1802,4 | 2,3 |  | 2026.08.19 | 35 |  | C01 | 08.02.2024 | ВКРД |  |  |  | ['AKU.0120.00UKS.0.SS.MB0002-EMB0001', ['8.0013'], ['00CYB01GU140A-7104', 'LAN KCнг(A)-HF UTP 2 Cat', 'LAN KCng(A)-HF UTP 2 Cat', '2x2x0,51'], ['5', '3'], ['1803.7', '1761.7', '1.5', '00CYB01GU140A-B04', 'Аналоговый телефон JR105-FК в промышленном исполнении', 'Analogue telephone set JR105-FK industrial design', '00UKS10R037', '00CYB01GU140A-B04', 'Аналоговый телефон JR105-FК в промышленном исполнении', 'Analogue telephone set JR105-FK industrial design', '00UKS10R037', '00CYB01GU140A-B04', 'Аналоговый телефон JR105-FК в промышленном исполнении', 'Analogue telephone set JR105-FK industrial design', '00UKS10R037'], ['1802.4', '1749.4', '2.3', '00CYB02GM140A-X01', 'Коробка телефонная распределительная', 'Telepone junction box', '00UKS10R025', '00CYB02GM140A-X01', 'Коробка телефонная распределительная', 'Telepone junction box', '00UKS10R025', '00CYB02GM140A-X01', 'Коробка телефонная распределительная', 'Telepone junction box', '00UKS10R025'], ['33'], ['00.00UKS13.445/1, 00.00UKS13.450/1, 00.00UKS13.451/1;']] | 14
AKU.0120.00UKS.0.SS.MB0002-EMB0001 | 8.0014 | 00CYB01GU140A-7105 | 5 | LAN KCнг(A)-HF UTP 2 Cat | 2x2x0,51 |  | 41 | 00.00UKS13.444/1, 00.00UKS13.445/1, 00.00UKS13.450/1, 00.00UKS13.451/1 | 00UKS10R038 | 00CYB01GU140A-B05 | 1761,7 | 1809,7 | 1,5 | 00UKS10R025 | 00CYB02GM140A-X01 | 1749,4 | 1802,4 | 2,3 |  | 2026.08.19 | 35 |  | C01 | 08.02.2024 | ВКРД |  |  |  | ['AKU.0120.00UKS.0.SS.MB0002-EMB0001', ['8.0014'], ['00CYB01GU140A-7105', 'LAN KCнг(A)-HF UTP 2 Cat', 'LAN KCng(A)-HF UTP 2 Cat', '2x2x0,51'], ['5', '3'], ['1809.7', '1761.7', '1.5', '00CYB01GU140A-B05', 'Аналоговый телефон JR105-FК в промышленном исполнении', 'Analogue telephone set JR105-FK industrial design', '00UKS10R038', '00CYB01GU140A-B05', 'Аналоговый телефон JR105-FК в промышленном исполнении', 'Analogue telephone set JR105-FK industrial design', '00UKS10R038', '00CYB01GU140A-B05', 'Аналоговый телефон JR105-FК в промышленном исполнении', 'Analogue telephone set JR105-FK industrial design', '00UKS10R038'], ['1802.4', '1749.4', '2.3', '00CYB02GM140A-X01', 'Коробка телефонная распределительная', 'Telepone junction box', '00UKS10R025', '00CYB02GM140A-X01', 'Коробка телефонная распределительная', 'Telepone junction box', '00UKS10R025', '00CYB02GM140A-X01', 'Коробка телефонная распределительная', 'Telepone junction box', '00UKS10R025'], ['41'], ['00.00UKS13.444/1, 00.00UKS13.445/1, 00.00UKS13.450/1, 00.00UKS13.451/1;']] | 20
AKU.0120.00UKS.0.SS.MB0002-EMB0001 | 8.0015 | 00CYB01GU140A-7106 | 5 | LAN KCнг(A)-HF UTP 2 Cat | 2x2x0,51 |  | 93 | 00.00UKS13.435/1, 00.00UKS13.436/1, 00.00UKS13.437/1, 00.00UKS13.438/1, 00.00UKS13.439/1, 00.00UKS13.440/1, 00.00UKS13.441/1, 00.00UKS13.442/1, 00.00UKS13.443/1, 00.00UKS13.444/1, 00.00UKS13.445/1, 00.00UKS13.450/1, 00.00UKS13.451/1 | 00UKS10R097 | 00CYB01GU140A-B06 | 1772,9 | 1809,9 | 1,5 | 00UKS10R025 | 00CYB02GM140A-X01 | 1749,4 | 1802,4 | 2,3 |  | 2026.08.19 | 35 |  | C01 | 08.02.2024 | ВКРД |  |  |  | ['AKU.0120.00UKS.0.SS.MB0002-EMB0001', ['8.0015'], ['00CYB01GU140A-7106', 'LAN KCнг(A)-HF UTP 2 Cat', 'LAN KCng(A)-HF UTP 2 Cat', '2x2x0,51'], ['5', '3'], ['1809.9', '1772.9', '1.5', '00CYB01GU140A-B06', 'Аналоговый телефон JR105-FК в промышленном исполнении', 'Analogue telephone set JR105-FK industrial design', '00UKS10R097', '00CYB01GU140A-B06', 'Аналоговый телефон JR105-FК в промышленном исполнении', 'Analogue telephone set JR105-FK industrial design', '00UKS10R097', '00CYB01GU140A-B06', 'Аналоговый телефон JR105-FК в промышленном исполнении', 'Analogue telephone set JR105-FK industrial design', '00UKS10R097'], ['1802.4', '1749.4', '2.3', '00CYB02GM140A-X01', 'Коробка телефонная распределительная', 'Telepone junction box', '00UKS10R025', '00CYB02GM140A-X01', 'Коробка телефонная распределительная', 'Telepone junction box', '00UKS10R025', '00CYB02GM140A-X01', 'Коробка телефонная распределительная', 'Telepone junction box', '00UKS10R025'], ['93'], ['00.00UKS13.435/1, 00.00UKS13.436/1, 00.00UKS13.437/1, 00.00UKS13.438/1, 00.00UKS13.439/1, 00.00UKS13.440/1, 00.00UKS13.441/1, 00.00UKS13.442/1, 00.00UKS13.443/1, 00.00UKS13.444/1, 00.00UKS13.445/1, 00.00UKS13.450/1, 00.00UKS13.451/1;']] | 31
AKU.0120.00UKS.0.SS.MB0002-EMB0001 | 8.0016 | 00CYB01GU140A-7107 | 5 | LAN KCнг(A)-HF UTP 2 Cat | 2x2x0,51 |  | 49 | 00.00UKS13.443/1, 00.00UKS13.444/1, 00.00UKS13.445/1, 00.00UKS13.450/1, 00.00UKS13.451/1 | 00UKS10R040 | 00CYB01GU140A-B07 | 1764,9 | 1816,9 | 1,5 | 00UKS10R025 | 00CYB02GM140A-X01 | 1749,4 | 1802,4 | 2,3 |  | 2026.08.19 | 35 |  | C01 | 08.02.2024 | ВКРД |  |  |  | ['AKU.0120.00UKS.0.SS.MB0002-EMB0001', ['8.0016'], ['00CYB01GU140A-7107', 'LAN KCнг(A)-HF UTP 2 Cat', 'LAN KCng(A)-HF UTP 2 Cat', '2x2x0,51'], ['5', '3'], ['1816.9', '1764.9', '1.5', '00CYB01GU140A-B07', 'Аналоговый телефон JR105-FК в промышленном исполнении', 'Analogue telephone set JR105-FK industrial design', '00UKS10R040', '00CYB01GU140A-B07', 'Аналоговый телефон JR105-FК в промышленном исполнении', 'Analogue telephone set JR105-FK industrial design', '00UKS10R040', '00CYB01GU140A-B07', 'Аналоговый телефон JR105-FК в промышленном исполнении', 'Analogue telephone set JR105-FK industrial design', '00UKS10R040'], ['1802.4', '1749.4', '2.3', '00CYB02GM140A-X01', 'Коробка телефонная распределительная', 'Telepone junction box', '00UKS10R025', '00CYB02GM140A-X01', 'Коробка телефонная распределительная', 'Telepone junction box', '00UKS10R025', '00CYB02GM140A-X01', 'Коробка телефонная распределительная', 'Telepone junction box', '00UKS10R025'], ['49'], ['00.00UKS13.443/1, 00.00UKS13.444/1, 00.00UKS13.445/1, 00.00UKS13.450/1, 00.00UKS13.451/1;']] | 30
AKU.0120.00UKS.0.SS.MB0002-EMB0001 | 8.0017 | 00CYB01GU140A-7108 | 5 | LAN KCнг(A)-HF UTP 2 Cat | 2x2x0,51 |  | 69 | 00.00UKS13.440/1, 00.00UKS13.441/1, 00.00UKS13.442/1, 00.00UKS13.443/1, 00.00UKS13.444/1, 00.00UKS13.445/1, 00.00UKS13.450/1, 00.00UKS13.451/1 | 00UKS10R058 | 00CYB01GU140A-B08 | 1774,4 | 1818,8 | 1,5 | 00UKS10R025 | 00CYB02GM140A-X01 | 1749,4 | 1802,4 | 2,3 |  | 2026.08.19 | 35 |  | C01 | 08.02.2024 | ВКРД |  |  |  | ['AKU.0120.00UKS.0.SS.MB0002-EMB0001', ['8.0017'], ['00CYB01GU140A-7108', 'LAN KCнг(A)-HF UTP 2 Cat', 'LAN KCng(A)-HF UTP 2 Cat', '2x2x0,51'], ['5', '3'], ['1818.8', '1774.4', '1.5', '00CYB01GU140A-B08', 'Аналоговый телефон JR105-FК в промышленном исполнении', 'Analogue telephone set JR105-FK industrial design', '00UKS10R058', '00CYB01GU140A-B08', 'Аналоговый телефон JR105-FК в промышленном исполнении', 'Analogue telephone set JR105-FK industrial design', '00UKS10R058', '00CYB01GU140A-B08', 'Аналоговый телефон JR105-FК в промышленном исполнении', 'Analogue telephone set JR105-FK industrial design', '00UKS10R058'], ['1802.4', '1749.4', '2.3', '00CYB02GM140A-X01', 'Коробка телефонная распределительная', 'Telepone junction box', '00UKS10R025', '00CYB02GM140A-X01', 'Коробка телефонная распределительная', 'Telepone junction box', '00UKS10R025', '00CYB02GM140A-X01', 'Коробка телефонная распределительная', 'Telepone junction box', '00UKS10R025'], ['69'], ['00.00UKS13.440/1, 00.00UKS13.441/1, 00.00UKS13.442/1, 00.00UKS13.443/1, 00.00UKS13.444/1, 00.00UKS13.445/1, 00.00UKS13.450/1, 00.00UKS13.451/1;']] | 41
AKU.0120.00UKS.0.SS.MB0002-EMB0001 | 8.0018 | 00CYB01GU140A-7109 | 5 | LAN KCнг(A)-HF UTP 2 Cat | 2x2x0,51 |  | 36 | 95/1, 00.00UKS13.510/1, 00.00UKS13.509/1, 00.00UKS13.505/1, 00UKS12EM1017/1, 00UKS12EM1019/1, 00.00UKS13.419/1 | 00UKS10R061 | 00CYB01GU140A-B09 | 1772,9 | 1829,8 | 1,5 | 00UKS10R077 | 00CYB02GM140A-X02 | 1779,9 | 1839,7 | 2,3 |  | 2026.08.19 | 35 |  | C01 | 08.02.2024 | ВКРД |  |  |  | ['AKU.0120.00UKS.0.SS.MB0002-EMB0001', ['8.0018'], ['00CYB01GU140A-7109', 'LAN KCнг(A)-HF UTP 2 Cat', 'LAN KCng(A)-HF UTP 2 Cat', '2x2x0,51'], ['5', '3'], ['1829.8', '1772.9', '1.5', '00CYB01GU140A-B09', 'Аналоговый телефон JR105-FК в промышленном исполнении', 'Analogue telephone set JR105-FK industrial design', '00UKS10R061', '00CYB01GU140A-B09', 'Аналоговый телефон JR105-FК в промышленном исполнении', 'Analogue telephone set JR105-FK industrial design', '00UKS10R061', '00CYB01GU140A-B09', 'Аналоговый телефон JR105-FК в промышленном исполнении', 'Analogue telephone set JR105-FK industrial design', '00UKS10R061'], ['1839.7', '1779.9', '2.3', '00CYB02GM140A-X02', 'Коробка телефонная распределительная', 'Telepone junction box', '00UKS10R077', '00CYB02GM140A-X02', 'Коробка телефонная распределительная', 'Telepone junction box', '00UKS10R077', '00CYB02GM140A-X02', 'Коробка телефонная распределительная', 'Telepone junction box', '00UKS10R077'], ['36'], ['95/1, 00.00UKS13.510/1, 00.00UKS13.509/1, 00.00UKS13.505/1, 00UKS12EM1017/1, 00UKS12EM1019/1, 00.00UKS13.419/1;']] | 17
AKU.0120.00UKS.0.SS.MB0002-EMB0001 | 8.0019 | 00CYB01GU140A-7110 | 5 | LAN KCнг(A)-HF UTP 2 Cat | 2x2x0,51 |  | 26 | 00.00UKS13.421/1, 00UKS12EM1028/1, 00.00UKS13.025/4, 00UKS12EM1015/1 | 00UKS10R080 | 00CYB01GU140A-B10 | 1780,3 | 1829,9 | 1,5 | 00UKS10R077 | 00CYB02GM140A-X02 | 1779,9 | 1839,7 | 2,3 |  | 2026.08.19 | 35 |  | C01 | 08.02.2024 | ВКРД |  |  |  | ['AKU.0120.00UKS.0.SS.MB0002-EMB0001', ['8.0019'], ['00CYB01GU140A-7110', 'LAN KCнг(A)-HF UTP 2 Cat', 'LAN KCng(A)-HF UTP 2 Cat', '2x2x0,51'], ['5', '3'], ['1829.9', '1780.3', '1.5', '00CYB01GU140A-B10', 'Аналоговый телефон JR105-FК в промышленном исполнении', 'Analogue telephone set JR105-FK industrial design', '00UKS10R080', '00CYB01GU140A-B10', 'Аналоговый телефон JR105-FК в промышленном исполнении', 'Analogue telephone set JR105-FK industrial design', '00UKS10R080', '00CYB01GU140A-B10', 'Аналоговый телефон JR105-FК в промышленном исполнении', 'Analogue telephone set JR105-FK industrial design', '00UKS10R080'], ['1839.7', '1779.9', '2.3', '00CYB02GM140A-X02', 'Коробка телефонная распределительная', 'Telepone junction box', '00UKS10R077', '00CYB02GM140A-X02', 'Коробка телефонная распределительная', 'Telepone junction box', '00UKS10R077', '00CYB02GM140A-X02', 'Коробка телефонная распределительная', 'Telepone junction box', '00UKS10R077'], ['26'], ['00.00UKS13.421/1, 00UKS12EM1028/1, 00.00UKS13.025/4, 00UKS12EM1015/1;']] | 10
AKU.0120.00UKS.0.SS.MB0002-EMB0001 | 8.0020 | 00CYB01GU140A-7111 | 5 | LAN KCнг(A)-HF UTP 2 Cat | 2x2x0,51 |  | 35 | 00.00UKS13.012/1, 00UKS12EM1013/1, 00.00UKS13.417/1, 00UKS13EM1004/1, 00.00UKS13.418/1, 00.00UKS13.419/1 | 00UKS10R075 | 00CYB01GU140A-B11 | 1784,3 | 1832,5 | 1,5 | 00UKS10R077 | 00CYB02GM140A-X02 | 1779,9 | 1839,7 | 2,3 |  | 2026.08.19 | 35 |  | C01 | 08.02.2024 | ВКРД |  |  |  | ['AKU.0120.00UKS.0.SS.MB0002-EMB0001', ['8.0020'], ['00CYB01GU140A-7111', 'LAN KCнг(A)-HF UTP 2 Cat', 'LAN KCng(A)-HF UTP 2 Cat', '2x2x0,51'], ['5', '3'], ['1832.5', '1784.3', '1.5', '00CYB01GU140A-B11', 'Аналоговый телефон JR105-FК в промышленном исполнении', 'Analogue telephone set JR105-FK industrial design', '00UKS10R075', '00CYB01GU140A-B11', 'Аналоговый телефон JR105-FК в промышленном исполнении', 'Analogue telephone set JR105-FK industrial design', '00UKS10R075', '00CYB01GU140A-B11', 'Аналоговый телефон JR105-FК в промышленном исполнении', 'Analogue telephone set JR105-FK industrial design', '00UKS10R075'], ['1839.7', '1779.9', '2.3', '00CYB02GM140A-X02', 'Коробка телефонная распределительная', 'Telepone junction box', '00UKS10R077', '00CYB02GM140A-X02', 'Коробка телефонная распределительная', 'Telepone junction box', '00UKS10R077', '00CYB02GM140A-X02', 'Коробка телефонная распределительная', 'Telepone junction box', '00UKS10R077'], ['35'], ['00.00UKS13.012/1, 00UKS12EM1013/1, 00.00UKS13.417/1, 00UKS13EM1004/1, 00.00UKS13.418/1, 00.00UKS13.419/1;']] | 12
AKU.0120.00UKS.0.SS.MB0002-EMB0001 | 8.0021 | 00CYB01GU140A-7112 | 5 | LAN KCнг(A)-HF UTP 2 Cat | 2x2x0,51 |  | 27 | 00.00UKS17.085/2, 00UKS17EM2022/2, 00.00UKS17.469/1, 00.00UKS17.468/1, 00.00UKS17.467V/1, 00.00UKS21.454/1 | 00UKS14R016 | 00CYB01GU140A-B12 | 1743,1 | 1805,3 | 5,7 | 00UKS18R006 | 00CYB02GM140A-X06 | 1742,9 | 1801,2 | 10,7 |  | 2026.08.19 | 35 |  | C01 | 08.02.2024 | ВКРД |  |  |  | ['AKU.0120.00UKS.0.SS.MB0002-EMB0001', ['8.0021'], ['00CYB01GU140A-7112', 'LAN KCнг(A)-HF UTP 2 Cat', 'LAN KCng(A)-HF UTP 2 Cat', '2x2x0,51'], ['5', '3'], ['1805.3', '1743.1', '5.7', '00CYB01GU140A-B12', 'Аналоговый телефон JR105-FК в промышленном исполнении', 'Analogue telephone set JR105-FK industrial design', '00UKS14R016', '00CYB01GU140A-B12', 'Аналоговый телефон JR105-FК в промышленном исполнении', 'Analogue telephone set JR105-FK industrial design', '00UKS14R016', '00CYB01GU140A-B12', 'Аналоговый телефон JR105-FК в промышленном исполнении', 'Analogue telephone set JR105-FK industrial design', '00UKS14R016'], ['1801.2', '1742.9', '10.7', '00CYB02GM140A-X06', 'Коробка телефонная распределительная', 'Telepone junction box', '00UKS18R006', '00CYB02GM140A-X06', 'Коробка телефонная распределительная', 'Telepone junction box', '00UKS18R006', '00CYB02GM140A-X06', 'Коробка телефонная распределительная', 'Telepone junction box', '00UKS18R006'], ['27'], ['00.00UKS17.085/2, 00UKS17EM2022/2, 00.00UKS17.469/1, 00.00UKS17.468/1, 00.00UKS17.467V/1, 00.00UKS21.454/1;']] | 4
AKU.0120.00UKS.0.SS.MB0002-EMB0001 | 8.0022 | 00CYB01GU140A-7113 | 5 | LAN KCнг(A)-HF UTP 2 Cat | 2x2x0,51 |  | 65 | 00.00UKS17.049/5, 00.00UKS17.047/16, 00.00UKS17.084/16, 00.00UKS17.469/1, 00.00UKS17.468/1, 00.00UKS17.467V/1, 00.00UKS21.454/1 | 00UKS14R024 | 00CYB01GU140A-B13 | 1762,3 | 1809,9 | 5,7 | 00UKS18R006 | 00CYB02GM140A-X06 | 1742,9 | 1801,2 | 10,7 |  | 2026.08.19 | 35 |  | C01 | 08.02.2024 | ВКРД |  |  |  | ['AKU.0120.00UKS.0.SS.MB0002-EMB0001', ['8.0022'], ['00CYB01GU140A-7113', 'LAN KCнг(A)-HF UTP 2 Cat', 'LAN KCng(A)-HF UTP 2 Cat', '2x2x0,51'], ['5', '3'], ['1809.9', '1762.3', '5.7', '00CYB01GU140A-B13', 'Аналоговый телефон JR105-FК в промышленном исполнении', 'Analogue telephone set JR105-FK industrial design', '00UKS14R024', '00CYB01GU140A-B13', 'Аналоговый телефон JR105-FК в промышленном исполнении', 'Analogue telephone set JR105-FK industrial design', '00UKS14R024', '00CYB01GU140A-B13', 'Аналоговый телефон JR105-FК в промышленном исполнении', 'Analogue telephone set JR105-FK industrial design', '00UKS14R024'], ['1801.2', '1742.9', '10.7', '00CYB02GM140A-X06', 'Коробка телефонная распределительная', 'Telepone junction box', '00UKS18R006', '00CYB02GM140A-X06', 'Коробка телефонная распределительная', 'Telepone junction box', '00UKS18R006', '00CYB02GM140A-X06', 'Коробка телефонная распределительная', 'Telepone junction box', '00UKS18R006'], ['65'], ['00.00UKS17.049/5, 00.00UKS17.047/16, 00.00UKS17.084/16, 00.00UKS17.469/1, 00.00UKS17.468/1, 00.00UKS17.467V/1, 00.00UKS21.454/1;']] | 28
AKU.0120.00UKS.0.SS.MB0002-EMB0001 | 8.0023 | 00CYB01GU140A-7114 | 5 | LAN KCнг(A)-HF UTP 2 Cat | 2x2x0,51 |  | 17 | 00.00UKS17.453/1 | 00UKS14R042 | 00CYB01GU140A-B14 | 1773,2 | 1842,8 | 5,7 | 00UKS14R021 | 00CYB02GM140A-X04 | 1768,2 | 1841 | 6,5 |  | 2026.08.19 | 35 |  | C01 | 08.02.2024 | ВКРД |  |  |  | ['AKU.0120.00UKS.0.SS.MB0002-EMB0001', ['8.0023'], ['00CYB01GU140A-7114', 'LAN KCнг(A)-HF UTP 2 Cat', 'LAN KCng(A)-HF UTP 2 Cat', '2x2x0,51'], ['5', '3'], ['1842.8', '1773.2', '5.7', '00CYB01GU140A-B14', 'Аналоговый телефон JR105-FК в промышленном исполнении', 'Analogue telephone set JR105-FK industrial design', '00UKS14R042', '00CYB01GU140A-B14', 'Аналоговый телефон JR105-FК в промышленном исполнении', 'Analogue telephone set JR105-FK industrial design', '00UKS14R042', '00CYB01GU140A-B14', 'Аналоговый телефон JR105-FК в промышленном исполнении', 'Analogue telephone set JR105-FK industrial design', '00UKS14R042'], ['1841.0', '1768.2', '6.5', '00CYB02GM140A-X04', 'Коробка телефонная распределительная', 'Telepone junction box', '00UKS14R021', '00CYB02GM140A-X04', 'Коробка телефонная распределительная', 'Telepone junction box', '00UKS14R021', '00CYB02GM140A-X04', 'Коробка телефонная распределительная', 'Telepone junction box', '00UKS14R021'], ['17'], ['00.00UKS17.453/1;']] | 7
AKU.0120.00UKS.0.SS.MB0002-EMB0001 | 8.0024 | 00CYB01GU140A-7115 | 5 | LAN KCнг(A)-HF UTP 2 Cat | 2x2x0,51 |  | 14 | 00.00UKS17.453/1 | 00UKS14R040 | 00CYB01GU140A-B15 | 1771,4 | 1842,7 | 5,7 | 00UKS14R021 | 00CYB02GM140A-X04 | 1768,2 | 1841 | 6,5 |  | 2026.08.19 | 35 |  | C01 | 08.02.2024 | ВКРД |  |  |  | ['AKU.0120.00UKS.0.SS.MB0002-EMB0001', ['8.0024'], ['00CYB01GU140A-7115', 'LAN KCнг(A)-HF UTP 2 Cat', 'LAN KCng(A)-HF UTP 2 Cat', '2x2x0,51'], ['5', '3'], ['1842.7', '1771.4', '5.7', '00CYB01GU140A-B15', 'Аналоговый телефон JR105-FК в промышленном исполнении', 'Analogue telephone set JR105-FK industrial design', '00UKS14R040', '00CYB01GU140A-B15', 'Аналоговый телефон JR105-FК в промышленном исполнении', 'Analogue telephone set JR105-FK industrial design', '00UKS14R040', '00CYB01GU140A-B15', 'Аналоговый телефон JR105-FК в промышленном исполнении', 'Analogue telephone set JR105-FK industrial design', '00UKS14R040'], ['1841.0', '1768.2', '6.5', '00CYB02GM140A-X04', 'Коробка телефонная распределительная', 'Telepone junction box', '00UKS14R021', '00CYB02GM140A-X04', 'Коробка телефонная распределительная', 'Telepone junction box', '00UKS14R021', '00CYB02GM140A-X04', 'Коробка телефонная распределительная', 'Telepone junction box', '00UKS14R021'], ['14'], ['00.00UKS17.453/1;']] | 5
AKU.0120.00UKS.0.SS.MB0002-EMB0001 | 8.0025 | 00CYB01GU140A-7116 | 5 | LAN KCнг(A)-HF UTP 2 Cat | 2x2x0,51 |  | 28 | 00UKS17EM2040/3, 00.00UKS17.455/1, 00.00UKS17.115/5, 00.00UKS16.015/2, 00UKS16EM1016/1, 00.00UKS17.453/1 | 00UKS14R029 | 00CYB01GU140A-B16 | 1765,7 | 1850,7 | 5,7 | 00UKS14R021 | 00CYB02GM140A-X04 | 1768,2 | 1841 | 6,5 |  | 2026.08.19 | 35 |  | C01 | 08.02.2024 | ВКРД |  |  |  | ['AKU.0120.00UKS.0.SS.MB0002-EMB0001', ['8.0025'], ['00CYB01GU140A-7116', 'LAN KCнг(A)-HF UTP 2 Cat', 'LAN KCng(A)-HF UTP 2 Cat', '2x2x0,51'], ['5', '3'], ['1850.7', '1765.7', '5.7', '00CYB01GU140A-B16', 'Аналоговый телефон JR105-FК в промышленном исполнении', 'Analogue telephone set JR105-FK industrial design', '00UKS14R029', '00CYB01GU140A-B16', 'Аналоговый телефон JR105-FК в промышленном исполнении', 'Analogue telephone set JR105-FK industrial design', '00UKS14R029', '00CYB01GU140A-B16', 'Аналоговый телефон JR105-FК в промышленном исполнении', 'Analogue telephone set JR105-FK industrial design', '00UKS14R029'], ['1841.0', '1768.2', '6.5', '00CYB02GM140A-X04', 'Коробка телефонная распределительная', 'Telepone junction box', '00UKS14R021', '00CYB02GM140A-X04', 'Коробка телефонная распределительная', 'Telepone junction box', '00UKS14R021', '00CYB02GM140A-X04', 'Коробка телефонная распределительная', 'Telepone junction box', '00UKS14R021'], ['28'], ['00UKS17EM2040/3, 00.00UKS17.455/1, 00.00UKS17.115/5, 00.00UKS16.015/2, 00UKS16EM1016/1, 00.00UKS17.453/1;']] | 12
AKU.0120.00UKS.0.SS.MB0002-EMB0001 | 8.0026 | 00CYB01GU140A-7117 | 5 | LAN KCнг(A)-HF UTP 2 Cat | 2x2x0,51 |  | 47 | 00UKS17EM2035/5, 00.00UKS17.118/3, 00.00UKS17.455/1, 00.00UKS17.115/5, 00.00UKS16.015/2, 00UKS16EM1016/1, 00.00UKS17.453/1 | 00UKS14R030 | 00CYB01GU140A-B17 | 1752,6 | 1851,2 | 5,7 | 00UKS14R021 | 00CYB02GM140A-X04 | 1768,2 | 1841 | 6,5 |  | 2026.08.19 | 35 |  | C01 | 08.02.2024 | ВКРД |  |  |  | ['AKU.0120.00UKS.0.SS.MB0002-EMB0001', ['8.0026'], ['00CYB01GU140A-7117', 'LAN KCнг(A)-HF UTP 2 Cat', 'LAN KCng(A)-HF UTP 2 Cat', '2x2x0,51'], ['5', '3'], ['1851.2', '1752.6', '5.7', '00CYB01GU140A-B17', 'Аналоговый телефон JR105-FК в промышленном исполнении', 'Analogue telephone set JR105-FK industrial design', '00UKS14R030', '00CYB01GU140A-B17', 'Аналоговый телефон JR105-FК в промышленном исполнении', 'Analogue telephone set JR105-FK industrial design', '00UKS14R030', '00CYB01GU140A-B17', 'Аналоговый телефон JR105-FК в промышленном исполнении', 'Analogue telephone set JR105-FK industrial design', '00UKS14R030'], ['1841.0', '1768.2', '6.5', '00CYB02GM140A-X04', 'Коробка телефонная распределительная', 'Telepone junction box', '00UKS14R021', '00CYB02GM140A-X04', 'Коробка телефонная распределительная', 'Telepone junction box', '00UKS14R021', '00CYB02GM140A-X04', 'Коробка телефонная распределительная', 'Telepone junction box', '00UKS14R021'], ['47'], ['00UKS17EM2035/5, 00.00UKS17.118/3, 00.00UKS17.455/1, 00.00UKS17.115/5, 00.00UKS16.015/2, 00UKS16EM1016/1, 00.00UKS17.453/1;']] | 26
AKU.0120.00UKS.0.SS.MB0002-EMB0001 | 8.0027 | 00CYB01GU140A-7118 | 5 | LAN KCнг(A)-HF UTP 2 Cat | 2x2x0,51 |  | 131 | 376/1, 00.00UKS21.460/1, 326/1, 328/1, 00.00UKS21.459/1, 00.00UKS21.432/1, 00.00UKS21.433/1, 00.00UKS21.434/1, 312/1, 311/1, 00.00UKS21.109/1, 00.00UKS21.108/1, 00UKS21EM2014/3, 00UKS21EM2013/3, 00.00UKS21.107/3, 00.00UKS21.106/7, 00.00UKS21.453/1, 00.00UKS21.454/1 | 00UKS18R030 | 00CYB01GU140A-B18 | 1774,2 | 1815,7 | 9,9 | 00UKS18R006 | 00CYB02GM140A-X06 | 1742,9 | 1801,2 | 10,7 |  | 2026.08.19 | 35 |  | C01 | 08.02.2024 | ВКРД |  |  |  | ['AKU.0120.00UKS.0.SS.MB0002-EMB0001', ['8.0027'], ['00CYB01GU140A-7118', 'LAN KCнг(A)-HF UTP 2 Cat', 'LAN KCng(A)-HF UTP 2 Cat', '2x2x0,51'], ['5', '3'], ['1815.7', '1774.2', '9.9', '00CYB01GU140A-B18', 'Аналоговый телефон JR105-FК в промышленном исполнении', 'Analogue telephone set JR105-FK industrial design', '00UKS18R030', '00CYB01GU140A-B18', 'Аналоговый телефон JR105-FК в промышленном исполнении', 'Analogue telephone set JR105-FK industrial design', '00UKS18R030', '00CYB01GU140A-B18', 'Аналоговый телефон JR105-FК в промышленном исполнении', 'Analogue telephone set JR105-FK industrial design', '00UKS18R030'], ['1801.2', '1742.9', '10.7', '00CYB02GM140A-X06', 'Коробка телефонная распределительная', 'Telepone junction box', '00UKS18R006', '00CYB02GM140A-X06', 'Коробка телефонная распределительная', 'Telepone junction box', '00UKS18R006', '00CYB02GM140A-X06', 'Коробка телефонная распределительная', 'Telepone junction box', '00UKS18R006'], ['131'], ['376/1, 00.00UKS21.460/1, 326/1, 328/1, 00.00UKS21.459/1, 00.00UKS21.432/1, 00.00UKS21.433/1, 00.00UKS21.434/1, 312/1, 311/1, 00.00UKS21.109/1, 00.00UKS21.108/1, 00UKS21EM2014/3, 00UKS21EM2013/3, 00.00UKS21.107/3, 00.00UKS21.106/7, 00.00UKS21.453/1, 00.00UKS21.454/1;']] | 46
AKU.0120.00UKS.0.SS.MB0002-EMB0001 | 8.0028 | 00CYB01GU140A-7119 | 5 | LAN KCнг(A)-HF UTP 2 Cat | 2x2x0,51 |  | 47 | 00.00UKS21.023/4, 00UKS21EM2005/4, 00UKS21EM2006/3, 00UKS21EM2007/3, 00UKS21EM2008/2, 00.00UKS21.043/3, 00.00UKS21.107/3, 00.00UKS21.106/7, 00.00UKS21.453/1, 00.00UKS21.454/1 | 00UKS18R018 | 00CYB01GU140A-B19 | 1760,8 | 1798,3 | 9,9 | 00UKS18R006 | 00CYB02GM140A-X06 | 1742,9 | 1801,2 | 10,7 |  | 2026.08.19 | 35 |  | C01 | 08.02.2024 | ВКРД |  |  |  | ['AKU.0120.00UKS.0.SS.MB0002-EMB0001', ['8.0028'], ['00CYB01GU140A-7119', 'LAN KCнг(A)-HF UTP 2 Cat', 'LAN KCng(A)-HF UTP 2 Cat', '2x2x0,51'], ['5', '3'], ['1798.3', '1760.8', '9.9', '00CYB01GU140A-B19', 'Аналоговый телефон JR105-FК в промышленном исполнении', 'Analogue telephone set JR105-FK industrial design', '00UKS18R018', '00CYB01GU140A-B19', 'Аналоговый телефон JR105-FК в промышленном исполнении', 'Analogue telephone set JR105-FK industrial design', '00UKS18R018', '00CYB01GU140A-B19', 'Аналоговый телефон JR105-FК в промышленном исполнении', 'Analogue telephone set JR105-FK industrial design', '00UKS18R018'], ['1801.2', '1742.9', '10.7', '00CYB02GM140A-X06', 'Коробка телефонная распределительная', 'Telepone junction box', '00UKS18R006', '00CYB02GM140A-X06', 'Коробка телефонная распределительная', 'Telepone junction box', '00UKS18R006', '00CYB02GM140A-X06', 'Коробка телефонная распределительная', 'Telepone junction box', '00UKS18R006'], ['47'], ['00.00UKS21.023/4, 00UKS21EM2005/4, 00UKS21EM2006/3, 00UKS21EM2007/3, 00UKS21EM2008/2, 00.00UKS21.043/3, 00.00UKS21.107/3, 00.00UKS21.106/7, 00.00UKS21.453/1, 00.00UKS21.454/1;']] | 21
AKU.0120.00UKS.0.SS.MB0002-EMB0001 | 8.0029 | 00CYB01GU140A-7120 | 5 | LAN KCнг(A)-HF UTP 2 Cat | 2x2x0,51 |  | 79 | 00UKS21EM2042/2, 00.00UKS21.076/3, 00.00UKS21.034/3, 00.00UKS21.037/3, 00.00UKS21.038/3, 00.00UKS21.039/3, 00.00UKS21.041/3, 00.00UKS21.042/3, 00UKS21EM2008/2, 00.00UKS21.043/3, 00.00UKS21.107/3, 00.00UKS21.106/7, 00.00UKS21.453/1, 00.00UKS21.454/1 | 00UKS18R019 | 00CYB01GU140A-B20 | 1760,8 | 1809,9 | 9,9 | 00UKS18R006 | 00CYB02GM140A-X06 | 1742,9 | 1801,2 | 10,7 |  | 2026.08.19 | 35 |  | C01 | 08.02.2024 | ВКРД |  |  |  | ['AKU.0120.00UKS.0.SS.MB0002-EMB0001', ['8.0029'], ['00CYB01GU140A-7120', 'LAN KCнг(A)-HF UTP 2 Cat', 'LAN KCng(A)-HF UTP 2 Cat', '2x2x0,51'], ['5', '3'], ['1809.9', '1760.8', '9.9', '00CYB01GU140A-B20', 'Аналоговый телефон JR105-FК в промышленном исполнении', 'Analogue telephone set JR105-FK industrial design', '00UKS18R019', '00CYB01GU140A-B20', 'Аналоговый телефон JR105-FК в промышленном исполнении', 'Analogue telephone set JR105-FK industrial design', '00UKS18R019', '00CYB01GU140A-B20', 'Аналоговый телефон JR105-FК в промышленном исполнении', 'Analogue telephone set JR105-FK industrial design', '00UKS18R019'], ['1801.2', '1742.9', '10.7', '00CYB02GM140A-X06', 'Коробка телефонная распределительная', 'Telepone junction box', '00UKS18R006', '00CYB02GM140A-X06', 'Коробка телефонная распределительная', 'Telepone junction box', '00UKS18R006', '00CYB02GM140A-X06', 'Коробка телефонная распределительная', 'Telepone junction box', '00UKS18R006'], ['79'], ['00UKS21EM2042/2, 00.00UKS21.076/3, 00.00UKS21.034/3, 00.00UKS21.037/3, 00.00UKS21.038/3, 00.00UKS21.039/3, 00.00UKS21.041/3, 00.00UKS21.042/3, 00UKS21EM2008/2, 00.00UKS21.043/3, 00.00UKS21.107/3, 00.00UKS21.106/7, 00.00UKS21.453/1, 00.00UKS21.454/1;']] | 27
AKU.0120.00UKS.0.SS.MB0002-EMB0001 | 8.0030 | 00CYB01GU140A-7121 | 5 | LAN KCнг(A)-HF UTP 2 Cat | 2x2x0,51 |  | 25 | 00.00UKS25.455/1, 00.00UKS25.454/1 | 00UKS22R030 | 00CYB01GU140A-B21 | 1761,2 | 1821,4 | 14,1 | 00UKS22R022 | 00CYB02GM140A-X07 | 1758,2 | 1812,4 | 14,9 |  | 2026.08.19 | 35 |  | C01 | 08.02.2024 | ВКРД |  |  |  | ['AKU.0120.00UKS.0.SS.MB0002-EMB0001', ['8.0030'], ['00CYB01GU140A-7121', 'LAN KCнг(A)-HF UTP 2 Cat', 'LAN KCng(A)-HF UTP 2 Cat', '2x2x0,51'], ['5', '3'], ['1821.4', '1761.2', '14.1', '00CYB01GU140A-B21', 'Аналоговый телефон JR105-FК в промышленном исполнении', 'Analogue telephone set JR105-FK industrial design', '00UKS22R030', '00CYB01GU140A-B21', 'Аналоговый телефон JR105-FК в промышленном исполнении', 'Analogue telephone set JR105-FK industrial design', '00UKS22R030', '00CYB01GU140A-B21', 'Аналоговый телефон JR105-FК в промышленном исполнении', 'Analogue telephone set JR105-FK industrial design', '00UKS22R030'], ['1812.4', '1758.2', '14.9', '00CYB02GM140A-X07', 'Коробка телефонная распределительная', 'Telepone junction box', '00UKS22R022', '00CYB02GM140A-X07', 'Коробка телефонная распределительная', 'Telepone junction box', '00UKS22R022', '00CYB02GM140A-X07', 'Коробка телефонная распределительная', 'Telepone junction box', '00UKS22R022'], ['25'], ['00.00UKS25.455/1, 00.00UKS25.454/1;']] | 12
AKU.0120.00UKS.0.SS.MB0002-EMB0001 | 8.0031 | 00CYB01GU140A-7122 | 5 | LAN KCнг(A)-HF UTP 2 Cat | 2x2x0,51 |  | 168 | 00.00UKS23.401/1, 00.00UKS23.402/1, 00.00UKS23.003/2, 00UKS26EM1002/1, 00.00UKS23.404/1, 00UKS25EM1006/1, 00.00UKS23.407/1, 00UKS25EM1004/1, 00UKS25EM2002/6, 00UKS25EM2004/6, 00.00UKS25.010/6, 00.00UKS25.130/5, 00.00UKS25.011/6, 00.00UKS25.108V/6, 00.00UKS29.003/6, 00.00UKS29.004/6, 00.00UKS29.043/6, 00.00UKS29.044/6, 00.00UKS29.005/6, 00.00UKS29.006/5, 00.00UKS29.007/8, 00.00UKS29.008/8, 00.00UKS29.009/8, 00.00UKS29.010/7, 00.00UKS29.012/7, 00.00UKS29.013/7, 00UKS27EM2005/5, 00.00UKS25.111V/5, 00.00UKS25.449/1, 00.00UKS25.451/1, 00.00UKS25.452/1, 00.00UKS25.453/1, 00.00UKS25.454/1 | 00UKS20R087 | 00CYB01GU140A-B22 | 1789,4 | 1817,2 | 18,1 | 00UKS22R022 | 00CYB02GM140A-X07 | 1758,2 | 1812,4 | 14,9 |  | 2026.08.19 | 35 |  | C01 | 08.02.2024 | ВКРД |  |  |  | ['AKU.0120.00UKS.0.SS.MB0002-EMB0001', ['8.0031'], ['00CYB01GU140A-7122', 'LAN KCнг(A)-HF UTP 2 Cat', 'LAN KCng(A)-HF UTP 2 Cat', '2x2x0,51'], ['5', '3'], ['1789.4', '1817.2', '18.1', '00CYB01GU140A-B22', 'Аналоговый телефон JR105-FК в промышленном исполнении', 'Analogue telephone set JR105-FK industrial design', '00UKS20R087', '00CYB01GU140A-B22', 'Аналоговый телефон JR105-FК в промышленном исполнении', 'Analogue telephone set JR105-FK industrial design', '00UKS20R087', '00CYB01GU140A-B22', 'Аналоговый телефон JR105-FК в промышленном исполнении', 'Analogue telephone set JR105-FK industrial design', '00UKS20R087'], ['1812.4', '1758.2', '14.9', '00CYB02GM140A-X07', 'Коробка телефонная распределительная', 'Telepone junction box', '00UKS22R022', '00CYB02GM140A-X07', 'Коробка телефонная распределительная', 'Telepone junction box', '00UKS22R022', '00CYB02GM140A-X07', 'Коробка телефонная распределительная', 'Telepone junction box', '00UKS22R022'], ['168'], ['00.00UKS23.401/1, 00.00UKS23.402/1, 00.00UKS23.003/2, 00UKS26EM1002/1, 00.00UKS23.404/1, 00UKS25EM1006/1, 00.00UKS23.407/1, 00UKS25EM1004/1, 00UKS25EM2002/6, 00UKS25EM2004/6, 00.00UKS25.010/6, 00.00UKS25.130/5, 00.00UKS25.011/6, 00.00UKS25.108V/6, 00.00UKS29.003/6, 00.00UKS29.004/6, 00.00UKS29.043/6, 00.00UKS29.044/6, 00.00UKS29.005/6, 00.00UKS29.006/5, 00.00UKS29.007/8, 00.00UKS29.008/8, 00.00UKS29.009/8, 00.00UKS29.010/7, 00.00UKS29.012/7, 00.00UKS29.013/7, 00UKS27EM2005/5, 00.00UKS25.111V/5, 00.00UKS25.449/1, 00.00UKS25.451/1, 00.00UKS25.452/1, 00.00UKS25.453/1, 00.00UKS25.454/1;']] | 36
AKU.0120.00UKS.0.SS.MB0002-EMB0001 | 8.0032 | 00CYB01GU140A-7123 | 5 | LAN KCнг(A)-HF UTP 2 Cat | 2x2x0,51 |  | 65 | 00.00UKS25.462/1, 00.00UKS25.461/1, 00.00UKS25.460/1, 00.00UKS25.459/1, 00.00UKS25.458/1, 00.00UKS25.454/1 | 00UKS22R031 | 00CYB01GU140A-B23 | 1761,2 | 1827,8 | 14,1 | 00UKS22R022 | 00CYB02GM140A-X07 | 1758,2 | 1812,4 | 14,9 |  | 2026.08.19 | 35 |  | C01 | 08.02.2024 | ВКРД |  |  |  | ['AKU.0120.00UKS.0.SS.MB0002-EMB0001', ['8.0032'], ['00CYB01GU140A-7123', 'LAN KCнг(A)-HF UTP 2 Cat', 'LAN KCng(A)-HF UTP 2 Cat', '2x2x0,51'], ['5', '3'], ['1827.8', '1761.2', '14.1', '00CYB01GU140A-B23', 'Аналоговый телефон JR105-FК в промышленном исполнении', 'Analogue telephone set JR105-FK industrial design', '00UKS22R031', '00CYB01GU140A-B23', 'Аналоговый телефон JR105-FК в промышленном исполнении', 'Analogue telephone set JR105-FK industrial design', '00UKS22R031', '00CYB01GU140A-B23', 'Аналоговый телефон JR105-FК в промышленном исполнении', 'Analogue telephone set JR105-FK industrial design', '00UKS22R031'], ['1812.4', '1758.2', '14.9', '00CYB02GM140A-X07', 'Коробка телефонная распределительная', 'Telepone junction box', '00UKS22R022', '00CYB02GM140A-X07', 'Коробка телефонная распределительная', 'Telepone junction box', '00UKS22R022', '00CYB02GM140A-X07', 'Коробка телефонная распределительная', 'Telepone junction box', '00UKS22R022'], ['65'], ['00.00UKS25.462/1, 00.00UKS25.461/1, 00.00UKS25.460/1, 00.00UKS25.459/1, 00.00UKS25.458/1, 00.00UKS25.454/1;']] | 18
AKU.0120.00UKS.0.SS.MB0002-EMB0001 | 8.0033 | 00CYB00GY140A-7101 | 5 | OKГнг(A)-HF-0.22-2П |  |  | 128 | 85/1, 00.00UKS13.474/1, 00.00UKS13.470/1, 00.00UKS13.467/1, 42/1, 00.00UKS13.455/1, 00.00UKS13.456/1, 00.00UKS13.457/1, 00.00UKS13.458/1, 00.00UKS13.459/1, 00.00UKS13.460/1, 00.00UKS13.461V/1, 00.00UKS17.464V/1, 00.00UKS21.447/1, 00.00UKS21.446/1, 00.00UKS21.443/1, 00.00UKS21.444V/1, 00.00UKS25.446/1, 00.00UKS25.445/1, 00.00UKS25.443/1, 00.00UKS25.441/1, 00.00UKS25.442/1, 00.00UKS25.092/2 | 00UKS10R018 | 00CYB00GY140A-E01 | 1743,1 | 1824,2 | 1,5 | 00UKS22R004 | 00CYB01GM140A-X04 | 1742,9 | 1780,3 | 14,1 |  | 2026.08.19 | 35 |  | C01 | 08.02.2024 | ВКРД |  |  |  | ['AKU.0120.00UKS.0.SS.MB0002-EMB0001', ['8.0033'], ['00CYB00GY140A-7101', 'OKГнг(A)-HF-0.22-2П', 'OKGng(A)-HF-0.22-2P', '2 OB'], ['5', '3'], ['1824.2', '1743.1', '1.5', '00CYB00GY140A-E01', 'Всепогодное переговорное устройство ТFIЕ-2, 6 клавиш', 'All-weather communication device TFIE-2, 6 keys', '00UKS10R018', '00CYB00GY140A-E01', 'Всепогодное переговорное устройство ТFIЕ-2, 6 клавиш', 'All-weather communication device TFIE-2, 6 keys', '00UKS10R018', '00CYB00GY140A-E01', 'Всепогодное переговорное устройство ТFIЕ-2, 6 клавиш', 'All-weather communication device TFIE-2, 6 keys', '00UKS10R018'], ['1780.3', '1742.9', '14.1', '00CYB01GM140A-X04', 'Коробка распределительная оптическая на 48 ОВ/ОV', 'Optical junction box for 48 optical fibers', '00UKS22R004', '00CYB01GM140A-X04', 'Коробка распределительная оптическая на 48 ОВ/ОV', 'Optical junction box for 48 optical fibers', '00UKS22R004', '00CYB01GM140A-X04', 'Коробка распределительная оптическая на 48 ОВ/ОV', 'Optical junction box for 48 optical fibers', '00UKS22R004'], ['128'], ['85/1, 00.00UKS13.474/1, 00.00UKS13.470/1, 00.00UKS13.467/1, 42/1, 00.00UKS13.455/1, 00.00UKS13.456/1, 00.00UKS13.457/1, 00.00UKS13.458/1, 00.00UKS13.459/1, 00.00UKS13.460/1, 00.00UKS13.461V/1, 00.00UKS17.464V/1, 00.00UKS21.447/1, 00.00UKS21.446/1, 00.00UKS21.443/1, 00.00UKS21.444V/1, 00.00UKS25.446/1, 00.00UKS25.445/1, 00.00UKS25.443/1, 00.00UKS25.441/1, 00.00UKS25.442/1, 00.00UKS25.092/2;']] | 44
AKU.0120.00UKS.0.SS.MB0002-EMB0001 | 8.0034 | 00CYB00GY140A-7102 | 5 | OKГнг(A)-HF-0.22-2П |  |  | 227 | 137/1, 00.00UKS13.502V/1, 00.00UKS17.452V/1, 00.00UKS21.469/1, 00.00UKS21.467/1, 00.00UKS21.466/1, 00.00UKS21.465/1, 00.00UKS21.464/1, 00.00UKS21.463/1, 00.00UKS21.462/1, 00.00UKS21.461/1, 00.00UKS21.460/1, 326/1, 328/1, 00.00UKS21.459/1, 00.00UKS21.432/1, 00.00UKS21.433/1, 00.00UKS21.434/1, 312/1, 00.00UKS21.441/1, 00.00UKS21.442/1, 00.00UKS21.443/1, 00.00UKS21.444V/1, 00.00UKS25.446/1, 00.00UKS25.445/1, 00.00UKS25.443/1, 00.00UKS25.441/1, 00.00UKS25.442/1, 00.00UKS25.092/2 | 00UKS10R066 | 00CYB00GY140A-E02 | 1767,1 | 1844 | 1,5 | 00UKS22R004 | 00CYB01GM140A-X04 | 1742,9 | 1780,3 | 14,1 |  | 2026.08.19 | 35 |  | C01 | 08.02.2024 | ВКРД |  |  |  | ['AKU.0120.00UKS.0.SS.MB0002-EMB0001', ['8.0034'], ['00CYB00GY140A-7102', 'OKГнг(A)-HF-0.22-2П', 'OKGng(A)-HF-0.22-2P', '2 OB'], ['5', '3'], ['1844.0', '1767.1', '1.5', '00CYB00GY140A-E02', 'Всепогодное переговорное устройство ТFIЕ-2, 6 клавиш', 'All-weather communication device TFIE-2, 6 keys', '00UKS10R066', '00CYB00GY140A-E02', 'Всепогодное переговорное устройство ТFIЕ-2, 6 клавиш', 'All-weather communication device TFIE-2, 6 keys', '00UKS10R066', '00CYB00GY140A-E02', 'Всепогодное переговорное устройство ТFIЕ-2, 6 клавиш', 'All-weather communication device TFIE-2, 6 keys', '00UKS10R066'], ['1780.3', '1742.9', '14.1', '00CYB01GM140A-X04', 'Коробка распределительная оптическая на 48 ОВ/ОV', 'Optical junction box for 48 optical fibers', '00UKS22R004', '00CYB01GM140A-X04', 'Коробка распределительная оптическая на 48 ОВ/ОV', 'Optical junction box for 48 optical fibers', '00UKS22R004', '00CYB01GM140A-X04', 'Коробка распределительная оптическая на 48 ОВ/ОV', 'Optical junction box for 48 optical fibers', '00UKS22R004'], ['227'], ['137/1, 00.00UKS13.502V/1, 00.00UKS17.452V/1, 00.00UKS21.469/1, 00.00UKS21.467/1, 00.00UKS21.466/1, 00.00UKS21.465/1, 00.00UKS21.464/1, 00.00UKS21.463/1, 00.00UKS21.462/1, 00.00UKS21.461/1, 00.00UKS21.460/1, 326/1, 328/1, 00.00UKS21.459/1, 00.00UKS21.432/1, 00.00UKS21.433/1, 00.00UKS21.434/1, 312/1, 00.00UKS21.441/1, 00.00UKS21.442/1, 00.00UKS21.443/1, 00.00UKS21.444V/1, 00.00UKS25.446/1, 00.00UKS25.445/1, 00.00UKS25.443/1, 00.00UKS25.441/1, 00.00UKS25.442/1, 00.00UKS25.092/2;']] | 88
AKU.0120.00UKS.0.SS.MB0002-EMB0001 | 8.0035 | 00CYB00GY140A-7103 | 5 | OKГнг(A)-HF-0.22-2П |  |  | 237 | 00.00UKS13.500/1, 136/1, 00.00UKS13.502V/1, 00.00UKS17.452V/1, 00.00UKS21.469/1, 00.00UKS21.467/1, 00.00UKS21.466/1, 00.00UKS21.465/1, 00.00UKS21.464/1, 00.00UKS21.463/1, 00.00UKS21.462/1, 00.00UKS21.461/1, 00.00UKS21.460/1, 326/1, 328/1, 00.00UKS21.459/1, 00.00UKS21.432/1, 00.00UKS21.433/1, 00.00UKS21.434/1, 312/1, 00.00UKS21.441/1, 00.00UKS21.442/1, 00.00UKS21.443/1, 00.00UKS21.444V/1, 00.00UKS25.446/1, 00.00UKS25.445/1, 00.00UKS25.443/1, 00.00UKS25.441/1, 00.00UKS25.442/1, 00.00UKS25.092/2 | 00UKS10R067 | 00CYB00GY140A-E03 | 1768,1 | 1848,8 | 1,5 | 00UKS22R004 | 00CYB01GM140A-X04 | 1742,9 | 1780,3 | 14,1 |  | 2026.08.19 | 35 |  | C01 | 08.02.2024 | ВКРД |  |  |  | ['AKU.0120.00UKS.0.SS.MB0002-EMB0001', ['8.0035'], ['00CYB00GY140A-7103', 'OKГнг(A)-HF-0.22-2П', 'OKGng(A)-HF-0.22-2P', '2 OB'], ['5', '3'], ['1848.8', '1768.1', '1.5', '00CYB00GY140A-E03', 'Всепогодное переговорное устройство ТFIЕ-2, 6 клавиш', 'All-weather communication device TFIE-2, 6 keys', '00UKS10R067', '00CYB00GY140A-E03', 'Всепогодное переговорное устройство ТFIЕ-2, 6 клавиш', 'All-weather communication device TFIE-2, 6 keys', '00UKS10R067', '00CYB00GY140A-E03', 'Всепогодное переговорное устройство ТFIЕ-2, 6 клавиш', 'All-weather communication device TFIE-2, 6 keys', '00UKS10R067'], ['1780.3', '1742.9', '14.1', '00CYB01GM140A-X04', 'Коробка распределительная оптическая на 48 ОВ/ОV', 'Optical junction box for 48 optical fibers', '00UKS22R004', '00CYB01GM140A-X04', 'Коробка распределительная оптическая на 48 ОВ/ОV', 'Optical junction box for 48 optical fibers', '00UKS22R004', '00CYB01GM140A-X04', 'Коробка распределительная оптическая на 48 ОВ/ОV', 'Optical junction box for 48 optical fibers', '00UKS22R004'], ['237'], ['00.00UKS13.500/1, 136/1, 00.00UKS13.502V/1, 00.00UKS17.452V/1, 00.00UKS21.469/1, 00.00UKS21.467/1, 00.00UKS21.466/1, 00.00UKS21.465/1, 00.00UKS21.464/1, 00.00UKS21.463/1, 00.00UKS21.462/1, 00.00UKS21.461/1, 00.00UKS21.460/1, 326/1, 328/1, 00.00UKS21.459/1, 00.00UKS21.432/1, 00.00UKS21.433/1, 00.00UKS21.434/1, 312/1, 00.00UKS21.441/1, 00.00UKS21.442/1, 00.00UKS21.443/1, 00.00UKS21.444V/1, 00.00UKS25.446/1, 00.00UKS25.445/1, 00.00UKS25.443/1, 00.00UKS25.441/1, 00.00UKS25.442/1, 00.00UKS25.092/2;']] | 94
AKU.0120.00UKS.0.SS.MB0002-EMB0001 | 8.0036 | 00CYB00GY140A-7104 | 5 | OKГнг(A)-HF-0.22-2П |  |  | 324 | 00.00UKS13.415/1, 00UKS12EM1030/1, 00.00UKS13.414/1, 00.00UKS13.413/1, 00.00UKS13.412/1, 00UKS12EM1027/1, 00.00UKS13.411/1, 00.00UKS13.014/3, 00UKS13EM1005/1, 00.00UKS13.416/1, 00.00UKS13.417/1, 00UKS13EM1003/1, 00.00UKS13.418/1, 00.00UKS13.419/1, 00UKS12EM1018/1, 00UKS12EM1016/1, 00.00UKS13.505/1, 00.00UKS13.504/1, 00.00UKS13.503/1, 00.00UKS13.502V/1, 00.00UKS17.452V/1, 00.00UKS21.469/1, 00.00UKS21.467/1, 00.00UKS21.466/1, 00.00UKS21.465/1, 00.00UKS21.464/1, 00.00UKS21.463/1, 00.00UKS21.462/1, 00.00UKS21.461/1, 00.00UKS21.460/1, 326/1, 328/1, 00.00UKS21.459/1, 00.00UKS21.432/1, 00.00UKS21.433/1, 00.00UKS21.434/1, 312/1, 00.00UKS21.441/1, 00.00UKS21.442/1, 00.00UKS21.443/1, 00.00UKS21.444V/1, 00.00UKS25.446/1, 00.00UKS25.445/1, 00.00UKS25.443/1, 00.00UKS25.441/1, 00.00UKS25.442/1, 00.00UKS25.092/2 | 00UKS10R096 | 00CYB00GY140A-E04 | 1786,1 | 1824,7 | 1,5 | 00UKS22R004 | 00CYB01GM140A-X05 | 1742,9 | 1780,3 | 14,1 |  | 2026.08.19 | 35 |  | C01 | 08.02.2024 | ВКРД |  |  |  | ['AKU.0120.00UKS.0.SS.MB0002-EMB0001', ['8.0036'], ['00CYB00GY140A-7104', 'OKГнг(A)-HF-0.22-2П', 'OKGng(A)-HF-0.22-2P', '2 OB'], ['5', '3'], ['1824.7', '1786.1', '1.5', '00CYB00GY140A-E04', 'Всепогодное переговорное устройство ТFIЕ-2, 6 клавиш', 'All-weather communication device TFIE-2, 6 keys', '00UKS10R096', '00CYB00GY140A-E04', 'Всепогодное переговорное устройство ТFIЕ-2, 6 клавиш', 'All-weather communication device TFIE-2, 6 keys', '00UKS10R096', '00CYB00GY140A-E04', 'Всепогодное переговорное устройство ТFIЕ-2, 6 клавиш', 'All-weather communication device TFIE-2, 6 keys', '00UKS10R096'], ['1780.3', '1742.9', '14.1', '00CYB01GM140A-X05', 'Коробка распределительная оптическая на 48 ОВ/ОV', 'Optical junction box for 48 optical fibers', '00UKS22R004', '00CYB01GM140A-X05', 'Коробка распределительная оптическая на 48 ОВ/ОV', 'Optical junction box for 48 optical fibers', '00UKS22R004', '00CYB01GM140A-X05', 'Коробка распределительная оптическая на 48 ОВ/ОV', 'Optical junction box for 48 optical fibers', '00UKS22R004'], ['324'], ['00.00UKS13.415/1, 00UKS12EM1030/1, 00.00UKS13.414/1, 00.00UKS13.413/1, 00.00UKS13.412/1, 00UKS12EM1027/1, 00.00UKS13.411/1, 00.00UKS13.014/3, 00UKS13EM1005/1, 00.00UKS13.416/1, 00.00UKS13.417/1, 00UKS13EM1003/1, 00.00UKS13.418/1, 00.00UKS13.419/1, 00UKS12EM1018/1, 00UKS12EM1016/1, 00.00UKS13.505/1, 00.00UKS13.504/1, 00.00UKS13.503/1, 00.00UKS13.502V/1, 00.00UKS17.452V/1, 00.00UKS21.469/1, 00.00UKS21.467/1, 00.00UKS21.466/1, 00.00UKS21.465/1, 00.00UKS21.464/1, 00.00UKS21.463/1, 00.00UKS21.462/1, 00.00UKS21.461/1, 00.00UKS21.460/1, 326/1, 328/1, 00.00UKS21.459/1, 00.00UKS21.432/1, 00.00UKS21.433/1, 00.00UKS21.434/1, 312/1, 00.00UKS21.441/1, 00.00UKS21.442/1, 00.00UKS21.443/1, 00.00UKS21.444V/1, 00.00UKS25.446/1, 00.00UKS25.445/1, 00.00UKS25.443/1, 00.00UKS25.441/1, 00.00UKS25.442/1, 00.00UKS25.092/2;']] | 88
AKU.0120.00UKS.0.SS.MB0002-EMB0001 | 8.0037 | 00CYB00GY140A-7105 | 5 | OKГнг(A)-HF-0.22-2П |  |  | 212 | 129/1, 00.00UKS13.500/1, 136/1, 00.00UKS13.502V/1, 00.00UKS17.452V/1, 00.00UKS21.469/1, 00.00UKS21.467/1, 00.00UKS21.466/1, 00.00UKS21.465/1, 00.00UKS21.464/1, 00.00UKS21.463/1, 00.00UKS21.462/1, 00.00UKS21.461/1, 00.00UKS21.460/1, 326/1, 328/1, 329/1, 00.00UKS21.026/4, 00.00UKS21.025/3, 00UKS21EM2033/3, 00.00UKS21.024/3, 00UKS21EM2005/4, 00.00UKS21.023/4, 00UKS21EM2010/2, 00.00UKS21.045/1, 00.00UKS21.044/1, 00.00UKS21.127/1, 313/1, 312/1, 00.00UKS21.441/1, 00.00UKS21.442/1, 00.00UKS21.443/1, 00.00UKS21.444V/1, 00.00UKS25.446/1, 00.00UKS25.445/1, 00.00UKS25.443/1, 00.00UKS25.441/1, 00.00UKS25.442/1, 00.00UKS25.092/2 | 00UKS10R098 | 00CYB00GY140A-E05 | 1764 | 1850 | 1,5 | 00UKS22R004 | 00CYB01GM140A-X05 | 1742,9 | 1780,3 | 14,1 |  | 2026.08.19 | 35 |  | C01 | 08.02.2024 | ВКРД |  |  |  | ['AKU.0120.00UKS.0.SS.MB0002-EMB0001', ['8.0037'], ['00CYB00GY140A-7105', 'OKГнг(A)-HF-0.22-2П', 'OKGng(A)-HF-0.22-2P', '2 OB'], ['5', '3'], ['1850.0', '1764.0', '1.5', '00CYB00GY140A-E05', 'Всепогодное переговорное устройство ТFIЕ-2, 6 клавиш', 'All-weather communication device TFIE-2, 6 keys', '00UKS10R098', '00CYB00GY140A-E05', 'Всепогодное переговорное устройство ТFIЕ-2, 6 клавиш', 'All-weather communication device TFIE-2, 6 keys', '00UKS10R098', '00CYB00GY140A-E05', 'Всепогодное переговорное устройство ТFIЕ-2, 6 клавиш', 'All-weather communication device TFIE-2, 6 keys', '00UKS10R098'], ['1780.3', '1742.9', '14.1', '00CYB01GM140A-X05', 'Коробка распределительная оптическая на 48 ОВ/ОV', 'Optical junction box for 48 optical fibers', '00UKS22R004', '00CYB01GM140A-X05', 'Коробка распределительная оптическая на 48 ОВ/ОV', 'Optical junction box for 48 optical fibers', '00UKS22R004', '00CYB01GM140A-X05', 'Коробка распределительная оптическая на 48 ОВ/ОV', 'Optical junction box for 48 optical fibers', '00UKS22R004'], ['212'], ['129/1, 00.00UKS13.500/1, 136/1, 00.00UKS13.502V/1, 00.00UKS17.452V/1, 00.00UKS21.469/1, 00.00UKS21.467/1, 00.00UKS21.466/1, 00.00UKS21.465/1, 00.00UKS21.464/1, 00.00UKS21.463/1, 00.00UKS21.462/1, 00.00UKS21.461/1, 00.00UKS21.460/1, 326/1, 328/1, 329/1, 00.00UKS21.026/4, 00.00UKS21.025/3, 00UKS21EM2033/3, 00.00UKS21.024/3, 00UKS21EM2005/4, 00.00UKS21.023/4, 00UKS21EM2010/2, 00.00UKS21.045/1, 00.00UKS21.044/1, 00.00UKS21.127/1, 313/1, 312/1, 00.00UKS21.441/1, 00.00UKS21.442/1, 00.00UKS21.443/1, 00.00UKS21.444V/1, 00.00UKS25.446/1, 00.00UKS25.445/1, 00.00UKS25.443/1, 00.00UKS25.441/1, 00.00UKS25.442/1, 00.00UKS25.092/2;']] | 91
AKU.0120.00UKS.0.SS.MB0002-EMB0001 | 8.0038 | 00CYB00GY140A-7106 | 5 | OKГнг(A)-HF-0.22-2П |  |  | 180 | 115/1, 00.00UKS13.491/1, 00.00UKS13.490/1, 00.00UKS13.488/1, 108/1, 00.00UKS13.487/1, 00.00UKS13.485/1, 00.00UKS13.484/1, 87/1, 00.00UKS13.474/1, 00.00UKS13.470/1, 00.00UKS13.467/1, 42/1, 00.00UKS13.455/1, 00.00UKS13.456/1, 00.00UKS13.457/1, 00.00UKS13.458/1, 00.00UKS13.459/1, 00.00UKS13.460/1, 00.00UKS13.461V/1, 00.00UKS17.464V/1, 00.00UKS21.447/1, 00.00UKS21.446/1, 00.00UKS21.443/1, 00.00UKS21.444V/1, 00.00UKS25.446/1, 00.00UKS25.445/1, 00.00UKS25.443/1, 00.00UKS25.441/1, 00.00UKS25.442/1, 00.00UKS25.092/2 | 00UKS10R099 | 00CYB00GY140A-E06 | 1751 | 1849,9 | 1,5 | 00UKS22R004 | 00CYB01GM140A-X05 | 1742,9 | 1780,3 | 14,1 |  | 2026.08.19 | 35 |  | C01 | 08.02.2024 | ВКРД |  |  |  | ['AKU.0120.00UKS.0.SS.MB0002-EMB0001', ['8.0038'], ['00CYB00GY140A-7106', 'OKГнг(A)-HF-0.22-2П', 'OKGng(A)-HF-0.22-2P', '2 OB'], ['5', '3'], ['1849.9', '1751.0', '1.5', '00CYB00GY140A-E06', 'Всепогодное переговорное устройство ТFIЕ-2, 6 клавиш', 'All-weather communication device TFIE-2, 6 keys', '00UKS10R099', '00CYB00GY140A-E06', 'Всепогодное переговорное устройство ТFIЕ-2, 6 клавиш', 'All-weather communication device TFIE-2, 6 keys', '00UKS10R099', '00CYB00GY140A-E06', 'Всепогодное переговорное устройство ТFIЕ-2, 6 клавиш', 'All-weather communication device TFIE-2, 6 keys', '00UKS10R099'], ['1780.3', '1742.9', '14.1', '00CYB01GM140A-X05', 'Коробка распределительная оптическая на 48 ОВ/ОV', 'Optical junction box for 48 optical fibers', '00UKS22R004', '00CYB01GM140A-X05', 'Коробка распределительная оптическая на 48 ОВ/ОV', 'Optical junction box for 48 optical fibers', '00UKS22R004', '00CYB01GM140A-X05', 'Коробка распределительная оптическая на 48 ОВ/ОV', 'Optical junction box for 48 optical fibers', '00UKS22R004'], ['180'], ['115/1, 00.00UKS13.491/1, 00.00UKS13.490/1, 00.00UKS13.488/1, 108/1, 00.00UKS13.487/1, 00.00UKS13.485/1, 00.00UKS13.484/1, 87/1, 00.00UKS13.474/1, 00.00UKS13.470/1, 00.00UKS13.467/1, 42/1, 00.00UKS13.455/1, 00.00UKS13.456/1, 00.00UKS13.457/1, 00.00UKS13.458/1, 00.00UKS13.459/1, 00.00UKS13.460/1, 00.00UKS13.461V/1, 00.00UKS17.464V/1, 00.00UKS21.447/1, 00.00UKS21.446/1, 00.00UKS21.443/1, 00.00UKS21.444V/1, 00.00UKS25.446/1, 00.00UKS25.445/1, 00.00UKS25.443/1, 00.00UKS25.441/1, 00.00UKS25.442/1, 00.00UKS25.092/2;']] | 78
AKU.0120.00UKS.0.SS.MB0002-EMB0001 | 8.0039 | 00CYB00GY140A-7107 | 5 | OKГнг(A)-HF-0.22-2П |  |  | 232 | 00.00UKS13.507/1, 00.00UKS13.508/1, 00.00UKS13.502V/1, 00.00UKS17.452V/1, 00.00UKS21.469/1, 00.00UKS21.467/1, 00.00UKS21.466/1, 00.00UKS21.465/1, 00.00UKS21.464/1, 00.00UKS21.463/1, 00.00UKS21.462/1, 00.00UKS21.461/1, 00.00UKS21.460/1, 326/1, 328/1, 00.00UKS21.459/1, 00.00UKS21.432/1, 00.00UKS21.433/1, 00.00UKS21.434/1, 312/1, 00.00UKS21.441/1, 00.00UKS21.442/1, 00.00UKS21.443/1, 00.00UKS21.444V/1, 00.00UKS25.446/1, 00.00UKS25.445/1, 00.00UKS25.443/1, 00.00UKS25.441/1, 00.00UKS25.442/1, 00.00UKS25.092/2 | 00UKS10R064 | 00CYB00GY140A-E07 | 1769,3 | 1838,1 | 1,5 | 00UKS22R004 | 00CYB01GM140A-X05 | 1742,9 | 1780,3 | 14,1 |  | 2026.08.19 | 35 |  | C01 | 08.02.2024 | ВКРД |  |  |  | ['AKU.0120.00UKS.0.SS.MB0002-EMB0001', ['8.0039'], ['00CYB00GY140A-7107', 'OKГнг(A)-HF-0.22-2П', 'OKGng(A)-HF-0.22-2P', '2 OB'], ['5', '3'], ['1838.1', '1769.3', '1.5', '00CYB00GY140A-E07', 'Всепогодное переговорное устройство ТFIЕ-2, 6 клавиш', 'All-weather communication device TFIE-2, 6 keys', '00UKS10R064', '00CYB00GY140A-E07', 'Всепогодное переговорное устройство ТFIЕ-2, 6 клавиш', 'All-weather communication device TFIE-2, 6 keys', '00UKS10R064', '00CYB00GY140A-E07', 'Всепогодное переговорное устройство ТFIЕ-2, 6 клавиш', 'All-weather communication device TFIE-2, 6 keys', '00UKS10R064'], ['1780.3', '1742.9', '14.1', '00CYB01GM140A-X05', 'Коробка распределительная оптическая на 48 ОВ/ОV', 'Optical junction box for 48 optical fibers', '00UKS22R004', '00CYB01GM140A-X05', 'Коробка распределительная оптическая на 48 ОВ/ОV', 'Optical junction box for 48 optical fibers', '00UKS22R004', '00CYB01GM140A-X05', 'Коробка распределительная оптическая на 48 ОВ/ОV', 'Optical junction box for 48 optical fibers', '00UKS22R004'], ['232'], ['00.00UKS13.507/1, 00.00UKS13.508/1, 00.00UKS13.502V/1, 00.00UKS17.452V/1, 00.00UKS21.469/1, 00.00UKS21.467/1, 00.00UKS21.466/1, 00.00UKS21.465/1, 00.00UKS21.464/1, 00.00UKS21.463/1, 00.00UKS21.462/1, 00.00UKS21.461/1, 00.00UKS21.460/1, 326/1, 328/1, 00.00UKS21.459/1, 00.00UKS21.432/1, 00.00UKS21.433/1, 00.00UKS21.434/1, 312/1, 00.00UKS21.441/1, 00.00UKS21.442/1, 00.00UKS21.443/1, 00.00UKS21.444V/1, 00.00UKS25.446/1, 00.00UKS25.445/1, 00.00UKS25.443/1, 00.00UKS25.441/1, 00.00UKS25.442/1, 00.00UKS25.092/2;']] | 84
AKU.0120.00UKS.0.SS.MB0002-EMB0001 | 8.0040 | 00CYB00GY140A-7108 | 5 | OKГнг(A)-HF-0.22-2П |  |  | 94 | 217/1, 00.00UKS17.457/1, 00.00UKS17.461/1, 00.00UKS17.462/1, 00.00UKS17.463/1, 00.00UKS17.464V/1, 00.00UKS21.447/1, 00.00UKS21.446/1, 00.00UKS21.443/1, 00.00UKS21.444V/1, 00.00UKS25.446/1, 00.00UKS25.445/1, 00.00UKS25.443/1, 00.00UKS25.441/1, 00.00UKS25.442/1, 00.00UKS25.092/2 | 00UKS14R013 | 00CYB00GY140A-E08 | 1747,7 | 1788,1 | 5,7 | 00UKS22R004 | 00CYB01GM140A-X05 | 1742,9 | 1780,3 | 14,1 |  | 2026.08.19 | 35 |  | C01 | 08.02.2024 | ВКРД |  |  |  | ['AKU.0120.00UKS.0.SS.MB0002-EMB0001', ['8.0040'], ['00CYB00GY140A-7108', 'OKГнг(A)-HF-0.22-2П', 'OKGng(A)-HF-0.22-2P', '2 OB'], ['5', '3'], ['1788.1', '1747.7', '5.7', '00CYB00GY140A-E08', 'Всепогодное переговорное устройство ТFIЕ-2, 6 клавиш', 'All-weather communication device TFIE-2, 6 keys', '00UKS14R013', '00CYB00GY140A-E08', 'Всепогодное переговорное устройство ТFIЕ-2, 6 клавиш', 'All-weather communication device TFIE-2, 6 keys', '00UKS14R013', '00CYB00GY140A-E08', 'Всепогодное переговорное устройство ТFIЕ-2, 6 клавиш', 'All-weather communication device TFIE-2, 6 keys', '00UKS14R013'], ['1780.3', '1742.9', '14.1', '00CYB01GM140A-X05', 'Коробка распределительная оптическая на 48 ОВ/ОV', 'Optical junction box for 48 optical fibers', '00UKS22R004', '00CYB01GM140A-X05', 'Коробка распределительная оптическая на 48 ОВ/ОV', 'Optical junction box for 48 optical fibers', '00UKS22R004', '00CYB01GM140A-X05', 'Коробка распределительная оптическая на 48 ОВ/ОV', 'Optical junction box for 48 optical fibers', '00UKS22R004'], ['94'], ['217/1, 00.00UKS17.457/1, 00.00UKS17.461/1, 00.00UKS17.462/1, 00.00UKS17.463/1, 00.00UKS17.464V/1, 00.00UKS21.447/1, 00.00UKS21.446/1, 00.00UKS21.443/1, 00.00UKS21.444V/1, 00.00UKS25.446/1, 00.00UKS25.445/1, 00.00UKS25.443/1, 00.00UKS25.441/1, 00.00UKS25.442/1, 00.00UKS25.092/2;']] | 13
AKU.0120.00UKS.0.SS.MB0002-EMB0001 | 8.0041 | 00CYB00GY140A-7109 | 5 | OKГнг(A)-HF-0.22-2П |  |  | 119 | 00.00UKS25.124/1, 00.00UKS25.123/1, 00.00UKS25.447/1, 00.00UKS21.455V/1, 00.00UKS21.456/1, 00.00UKS21.104/8, 00.00UKS21.085/4, 00.00UKS21.452/1, 00UKS20EM1016/1, 00.00UKS21.451/1, 00.00UKS21.447/1, 00.00UKS21.446/1, 00.00UKS21.443/1, 00.00UKS21.444V/1, 00.00UKS25.446/1, 00.00UKS25.445/1, 00.00UKS25.443/1, 00.00UKS25.441/1, 00.00UKS25.442/1, 00.00UKS25.092/2 | 00UKS22R010 | 00CYB00GY140A-E09 | 1745,3 | 1816 | 14,1 | 00UKS22R004 | 00CYB01GM140A-X06 | 1742,9 | 1780,3 | 14,1 |  | 2026.08.19 | 35 |  | C01 | 08.02.2024 | ВКРД |  |  |  | ['AKU.0120.00UKS.0.SS.MB0002-EMB0001', ['8.0041'], ['00CYB00GY140A-7109', 'OKГнг(A)-HF-0.22-2П', 'OKGng(A)-HF-0.22-2P', '2 OB'], ['5', '3'], ['1816.0', '1745.3', '14.1', '00CYB00GY140A-E09', 'Всепогодное переговорное устройство ТFIЕ-2, 6 клавиш', 'All-weather communication device TFIE-2, 6 keys', '00UKS22R010', '00CYB00GY140A-E09', 'Всепогодное переговорное устройство ТFIЕ-2, 6 клавиш', 'All-weather communication device TFIE-2, 6 keys', '00UKS22R010', '00CYB00GY140A-E09', 'Всепогодное переговорное устройство ТFIЕ-2, 6 клавиш', 'All-weather communication device TFIE-2, 6 keys', '00UKS22R010'], ['1780.3', '1742.9', '14.1', '00CYB01GM140A-X06', 'Коробка распределительная оптическая на 48 ОВ/ОV', 'Optical junction box for 48 optical fibers', '00UKS22R004', '00CYB01GM140A-X06', 'Коробка распределительная оптическая на 48 ОВ/ОV', 'Optical junction box for 48 optical fibers', '00UKS22R004', '00CYB01GM140A-X06', 'Коробка распределительная оптическая на 48 ОВ/ОV', 'Optical junction box for 48 optical fibers', '00UKS22R004'], ['119'], ['00.00UKS25.124/1, 00.00UKS25.123/1, 00.00UKS25.447/1, 00.00UKS21.455V/1, 00.00UKS21.456/1, 00.00UKS21.104/8, 00.00UKS21.085/4, 00.00UKS21.452/1, 00UKS20EM1016/1, 00.00UKS21.451/1, 00.00UKS21.447/1, 00.00UKS21.446/1, 00.00UKS21.443/1, 00.00UKS21.444V/1, 00.00UKS25.446/1, 00.00UKS25.445/1, 00.00UKS25.443/1, 00.00UKS25.441/1, 00.00UKS25.442/1, 00.00UKS25.092/2;']] | 38
AKU.0120.00UKS.0.SS.MB0002-EMB0001 | 8.0042 | 00CYB01GY140A-7101 | 5 | OKГнг(A)-HF-0.22-2П |  |  | 132 | 00.00UKS13.485/1, 00.00UKS13.484/1, 87/1, 00.00UKS13.474/1, 00.00UKS13.470/1, 00.00UKS13.467/1, 42/1, 00.00UKS13.455/1, 00.00UKS13.456/1, 00.00UKS13.457/1, 00.00UKS13.458/1, 00.00UKS13.459/1, 00.00UKS13.460/1, 00.00UKS13.461V/1, 00.00UKS17.464V/1, 00.00UKS21.447/1, 00.00UKS21.446/1, 00.00UKS21.443/1, 00.00UKS21.444V/1, 00.00UKS25.446/1, 00.00UKS25.445/1, 00.00UKS25.443/1, 00.00UKS25.441/1, 00.00UKS25.442/1, 00.00UKS25.092/2 | 00UKS10R008 | 00CYB01GY140A-E01 | 1735,6 | 1828 | 1,5 | 00UKS22R004 | 00CYB01GM140A-X04 | 1742,9 | 1780,3 | 14,1 |  | 2026.08.19 | 35 |  | C01 | 08.02.2024 | ВКРД |  |  |  | ['AKU.0120.00UKS.0.SS.MB0002-EMB0001', ['8.0042'], ['00CYB01GY140A-7101', 'OKГнг(A)-HF-0.22-2П', 'OKGng(A)-HF-0.22-2P', '2 OB'], ['5', '3'], ['1828.0', '1735.6', '1.5', '00CYB01GY140A-E01', 'Всепогодное переговорное устройство ТFIЕ-2, 6 клавиш, с комбинированным оптико-акустическим сигнальным устройством SNТ-ЕSР48', 'All-weather communication device TFIE-2, 6 keys, with combined acoustic-optical alarming device SNT-ESP48', '00UKS10R008', '00CYB01GY140A-E01', 'Всепогодное переговорное устройство ТFIЕ-2, 6 клавиш, с комбинированным оптико-акустическим сигнальным устройством SNТ-ЕSР48', 'All-weather communication device TFIE-2, 6 keys, with combined acoustic-optical alarming device SNT-ESP48', '00UKS10R008', '00CYB01GY140A-E01', 'Всепогодное переговорное устройство ТFIЕ-2, 6 клавиш, с комбинированным оптико-акустическим сигнальным устройством SNТ-ЕSР48', 'All-weather communication device TFIE-2, 6 keys, with combined acoustic-optical alarming device SNT-ESP48', '00UKS10R008'], ['1780.3', '1742.9', '14.1', '00CYB01GM140A-X04', 'Коробка распределительная оптическая на 48 ОВ/ОV', 'Optical junction box for 48 optical fibers', '00UKS22R004', '00CYB01GM140A-X04', 'Коробка распределительная оптическая на 48 ОВ/ОV', 'Optical junction box for 48 optical fibers', '00UKS22R004', '00CYB01GM140A-X04', 'Коробка распределительная оптическая на 48 ОВ/ОV', 'Optical junction box for 48 optical fibers', '00UKS22R004'], ['132'], ['00.00UKS13.485/1, 00.00UKS13.484/1, 87/1, 00.00UKS13.474/1, 00.00UKS13.470/1, 00.00UKS13.467/1, 42/1, 00.00UKS13.455/1, 00.00UKS13.456/1, 00.00UKS13.457/1, 00.00UKS13.458/1, 00.00UKS13.459/1, 00.00UKS13.460/1, 00.00UKS13.461V/1, 00.00UKS17.464V/1, 00.00UKS21.447/1, 00.00UKS21.446/1, 00.00UKS21.443/1, 00.00UKS21.444V/1, 00.00UKS25.446/1, 00.00UKS25.445/1, 00.00UKS25.443/1, 00.00UKS25.441/1, 00.00UKS25.442/1, 00.00UKS25.092/2;']] | 55
AKU.0120.00UKS.0.SS.MB0002-EMB0001 | 8.0043 | 00CYB01GY140A-7102 | 5 | OKГнг(A)-HF-0.22-2П |  |  | 144 | 00.00UKS13.487/1, 00.00UKS13.485/1, 00.00UKS13.484/1, 87/1, 00.00UKS13.474/1, 00.00UKS13.470/1, 00.00UKS13.467/1, 42/1, 00.00UKS13.455/1, 00.00UKS13.456/1, 00.00UKS13.457/1, 00.00UKS13.458/1, 00.00UKS13.459/1, 00.00UKS13.460/1, 00.00UKS13.461V/1, 00.00UKS17.464V/1, 00.00UKS21.447/1, 00.00UKS21.446/1, 00.00UKS21.443/1, 00.00UKS21.444V/1, 00.00UKS25.446/1, 00.00UKS25.445/1, 00.00UKS25.443/1, 00.00UKS25.441/1, 00.00UKS25.442/1, 00.00UKS25.092/2 | 00UKS10R009 | 00CYB01GY140A-E02 | 1735,6 | 1836,8 | 1,5 | 00UKS22R004 | 00CYB01GM140A-X04 | 1742,9 | 1780,3 | 14,1 |  | 2026.08.19 | 35 |  | C01 | 08.02.2024 | ВКРД |  |  |  | ['AKU.0120.00UKS.0.SS.MB0002-EMB0001', ['8.0043'], ['00CYB01GY140A-7102', 'OKГнг(A)-HF-0.22-2П', 'OKGng(A)-HF-0.22-2P', '2 OB'], ['5', '3'], ['1836.8', '1735.6', '1.5', '00CYB01GY140A-E02', 'Всепогодное переговорное устройство ТFIЕ-2, 6 клавиш, с комбинированным оптико-акустическим сигнальным устройством SNТ-ЕSР48', 'All-weather communication device TFIE-2, 6 keys, with combined acoustic-optical alarming device SNT-ESP48', '00UKS10R009', '00CYB01GY140A-E02', 'Всепогодное переговорное устройство ТFIЕ-2, 6 клавиш, с комбинированным оптико-акустическим сигнальным устройством SNТ-ЕSР48', 'All-weather communication device TFIE-2, 6 keys, with combined acoustic-optical alarming device SNT-ESP48', '00UKS10R009', '00CYB01GY140A-E02', 'Всепогодное переговорное устройство ТFIЕ-2, 6 клавиш, с комбинированным оптико-акустическим сигнальным устройством SNТ-ЕSР48', 'All-weather communication device TFIE-2, 6 keys, with combined acoustic-optical alarming device SNT-ESP48', '00UKS10R009'], ['1780.3', '1742.9', '14.1', '00CYB01GM140A-X04', 'Коробка распределительная оптическая на 48 ОВ/ОV', 'Optical junction box for 48 optical fibers', '00UKS22R004', '00CYB01GM140A-X04', 'Коробка распределительная оптическая на 48 ОВ/ОV', 'Optical junction box for 48 optical fibers', '00UKS22R004', '00CYB01GM140A-X04', 'Коробка распределительная оптическая на 48 ОВ/ОV', 'Optical junction box for 48 optical fibers', '00UKS22R004'], ['144'], ['00.00UKS13.487/1, 00.00UKS13.485/1, 00.00UKS13.484/1, 87/1, 00.00UKS13.474/1, 00.00UKS13.470/1, 00.00UKS13.467/1, 42/1, 00.00UKS13.455/1, 00.00UKS13.456/1, 00.00UKS13.457/1, 00.00UKS13.458/1, 00.00UKS13.459/1, 00.00UKS13.460/1, 00.00UKS13.461V/1, 00.00UKS17.464V/1, 00.00UKS21.447/1, 00.00UKS21.446/1, 00.00UKS21.443/1, 00.00UKS21.444V/1, 00.00UKS25.446/1, 00.00UKS25.445/1, 00.00UKS25.443/1, 00.00UKS25.441/1, 00.00UKS25.442/1, 00.00UKS25.092/2;']] | 64
AKU.0120.00UKS.0.SS.MB0002-EMB0001 | 8.0044 | 00CYB01GY140A-7103 | 5 | OKГнг(A)-HF-0.22-2П |  |  | 171 | 106/1, 00.00UKS13.489/1, 110/1, 00.00UKS13.488/1, 108/1, 00.00UKS13.487/1, 00.00UKS13.485/1, 00.00UKS13.484/1, 87/1, 00.00UKS13.474/1, 00.00UKS13.470/1, 00.00UKS13.467/1, 42/1, 00.00UKS13.455/1, 00.00UKS13.456/1, 00.00UKS13.457/1, 00.00UKS13.458/1, 00.00UKS13.459/1, 00.00UKS13.460/1, 00.00UKS13.461V/1, 00.00UKS17.464V/1, 00.00UKS21.447/1, 00.00UKS21.446/1, 00.00UKS21.443/1, 00.00UKS21.444V/1, 00.00UKS25.446/1, 00.00UKS25.445/1, 00.00UKS25.443/1, 00.00UKS25.441/1, 00.00UKS25.442/1, 00.00UKS25.092/2 | 00UKS10R009 Наружная стена / Outer wall | 00CYB01GY140A-E03 | 1730,9 | 1848,9 | 1,5 | 00UKS22R004 | 00CYB01GM140A-X04 | 1742,9 | 1780,3 | 14,1 |  | 2026.08.19 | 35 |  | C01 | 08.02.2024 | ВКРД |  |  |  | ['AKU.0120.00UKS.0.SS.MB0002-EMB0001', ['8.0044'], ['00CYB01GY140A-7103', 'OKГнг(A)-HF-0.22-2П', 'OKGng(A)-HF-0.22-2P', '2 OB'], ['5', '3'], ['1848.9', '1730.9', '1.5', '00CYB01GY140A-E03', 'Всепогодное переговорное устройство ТFIЕ-2, 6 клавиш, с комбинированным оптико-акустическим сигнальным устройством SNТ-ЕSР48', 'All-weather communication device TFIE-2, 6 keys, with combined acoustic-optical alarming device SNT-ESP48', '00UKS10R009 Наружная стена / Outer wall', '00CYB01GY140A-E03', 'Всепогодное переговорное устройство ТFIЕ-2, 6 клавиш, с комбинированным оптико-акустическим сигнальным устройством SNТ-ЕSР48', 'All-weather communication device TFIE-2, 6 keys, with combined acoustic-optical alarming device SNT-ESP48', '00UKS10R009 Наружная стена / Outer wall', '00CYB01GY140A-E03', 'Всепогодное переговорное устройство ТFIЕ-2, 6 клавиш, с комбинированным оптико-акустическим сигнальным устройством SNТ-ЕSР48', 'All-weather communication device TFIE-2, 6 keys, with combined acoustic-optical alarming device SNT-ESP48', '00UKS10R009 Наружная стена / Outer wall'], ['1780.3', '1742.9', '14.1', '00CYB01GM140A-X04', 'Коробка распределительная оптическая на 48 ОВ/ОV', 'Optical junction box for 48 optical fibers', '00UKS22R004', '00CYB01GM140A-X04', 'Коробка распределительная оптическая на 48 ОВ/ОV', 'Optical junction box for 48 optical fibers', '00UKS22R004', '00CYB01GM140A-X04', 'Коробка распределительная оптическая на 48 ОВ/ОV', 'Optical junction box for 48 optical fibers', '00UKS22R004'], ['171'], ['106/1, 00.00UKS13.489/1, 110/1, 00.00UKS13.488/1, 108/1, 00.00UKS13.487/1, 00.00UKS13.485/1, 00.00UKS13.484/1, 87/1, 00.00UKS13.474/1, 00.00UKS13.470/1, 00.00UKS13.467/1, 42/1, 00.00UKS13.455/1, 00.00UKS13.456/1, 00.00UKS13.457/1, 00.00UKS13.458/1, 00.00UKS13.459/1, 00.00UKS13.460/1, 00.00UKS13.461V/1, 00.00UKS17.464V/1, 00.00UKS21.447/1, 00.00UKS21.446/1, 00.00UKS21.443/1, 00.00UKS21.444V/1, 00.00UKS25.446/1, 00.00UKS25.445/1, 00.00UKS25.443/1, 00.00UKS25.441/1, 00.00UKS25.442/1, 00.00UKS25.092/2;']] | 81
AKU.0120.00UKS.0.SS.MB0002-EMB0001 | 8.0045 | 00CYB01GY140A-7104 | 5 | OKГнг(A)-HF-0.22-2П |  |  | 129 | 00.00UKS13.246V/3, 00.00UKS16.075V/5, 00.00UKS19.016/12, 00.00UKS19.017/10, 00UKS20EM2004/10, 00UKS20EM2003/10, 00.00UKS19.007/10, 00.00UKS19.004/10, 00UKS21EM2047/10, 00.00UKS21.083/10, 00.00UKS21.084/10, 00.00UKS21.085/4, 00.00UKS21.452/1, 00UKS20EM1016/1, 00.00UKS21.451/1, 00.00UKS21.447/1, 00.00UKS21.446/1, 00.00UKS21.443/1, 00.00UKS21.444V/1, 00.00UKS25.446/1, 00.00UKS25.445/1, 00.00UKS25.443/1, 00.00UKS25.441/1, 00.00UKS25.442/1, 00.00UKS25.092/2 | 00UKS10R019 | 00CYB01GY140A-E04 | 1741,6 | 1830,6 | 1,5 | 00UKS22R004 | 00CYB01GM140A-X04 | 1742,9 | 1780,3 | 14,1 |  | 2026.08.19 | 35 |  | C01 | 08.02.2024 | ВКРД |  |  |  | ['AKU.0120.00UKS.0.SS.MB0002-EMB0001', ['8.0045'], ['00CYB01GY140A-7104', 'OKГнг(A)-HF-0.22-2П', 'OKGng(A)-HF-0.22-2P', '2 OB'], ['5', '3'], ['1830.6', '1741.6', '1.5', '00CYB01GY140A-E04', 'Всепогодное переговорное устройство ТFIЕ-2, 6 клавиш, с комбинированным оптико-акустическим сигнальным устройством SNТ-ЕSР48', 'All-weather communication device TFIE-2, 6 keys, with combined acoustic-optical alarming device SNT-ESP48', '00UKS10R019', '00CYB01GY140A-E04', 'Всепогодное переговорное устройство ТFIЕ-2, 6 клавиш, с комбинированным оптико-акустическим сигнальным устройством SNТ-ЕSР48', 'All-weather communication device TFIE-2, 6 keys, with combined acoustic-optical alarming device SNT-ESP48', '00UKS10R019', '00CYB01GY140A-E04', 'Всепогодное переговорное устройство ТFIЕ-2, 6 клавиш, с комбинированным оптико-акустическим сигнальным устройством SNТ-ЕSР48', 'All-weather communication device TFIE-2, 6 keys, with combined acoustic-optical alarming device SNT-ESP48', '00UKS10R019'], ['1780.3', '1742.9', '14.1', '00CYB01GM140A-X04', 'Коробка распределительная оптическая на 48 ОВ/ОV', 'Optical junction box for 48 optical fibers', '00UKS22R004', '00CYB01GM140A-X04', 'Коробка распределительная оптическая на 48 ОВ/ОV', 'Optical junction box for 48 optical fibers', '00UKS22R004', '00CYB01GM140A-X04', 'Коробка распределительная оптическая на 48 ОВ/ОV', 'Optical junction box for 48 optical fibers', '00UKS22R004'], ['129'], ['00.00UKS13.246V/3, 00.00UKS16.075V/5, 00.00UKS19.016/12, 00.00UKS19.017/10, 00UKS20EM2004/10, 00UKS20EM2003/10, 00.00UKS19.007/10, 00.00UKS19.004/10, 00UKS21EM2047/10, 00.00UKS21.083/10, 00.00UKS21.084/10, 00.00UKS21.085/4, 00.00UKS21.452/1, 00UKS20EM1016/1, 00.00UKS21.451/1, 00.00UKS21.447/1, 00.00UKS21.446/1, 00.00UKS21.443/1, 00.00UKS21.444V/1, 00.00UKS25.446/1, 00.00UKS25.445/1, 00.00UKS25.443/1, 00.00UKS25.441/1, 00.00UKS25.442/1, 00.00UKS25.092/2;']] | 52
AKU.0120.00UKS.0.SS.MB0002-EMB0001 | 8.0046 | 00CYB01GY140A-7105 | 5 | OKГнг(A)-HF-0.22-2П |  |  | 143 | 00.00UKS13.480/1, 00.00UKS13.479/1, 00.00UKS13.478/1, 87/1, 00.00UKS13.474/1, 00.00UKS13.470/1, 00.00UKS13.467/1, 42/1, 00.00UKS13.455/1, 00.00UKS13.456/1, 00.00UKS13.457/1, 00.00UKS13.458/1, 00.00UKS13.459/1, 00.00UKS13.460/1, 00.00UKS13.461V/1, 00.00UKS17.464V/1, 00.00UKS21.447/1, 00.00UKS21.446/1, 00.00UKS21.443/1, 00.00UKS21.444V/1, 00.00UKS25.446/1, 00.00UKS25.445/1, 00.00UKS25.443/1, 00.00UKS25.441/1, 00.00UKS25.442/1, 00.00UKS25.092/2 | 00UKS10R020 | 00CYB01GY140A-E05 | 1742,5 | 1839,7 | 1,5 | 00UKS22R004 | 00CYB01GM140A-X04 | 1742,9 | 1780,3 | 14,1 |  | 2026.08.19 | 35 |  | C01 | 08.02.2024 | ВКРД |  |  |  | ['AKU.0120.00UKS.0.SS.MB0002-EMB0001', ['8.0046'], ['00CYB01GY140A-7105', 'OKГнг(A)-HF-0.22-2П', 'OKGng(A)-HF-0.22-2P', '2 OB'], ['5', '3'], ['1839.7', '1742.5', '1.5', '00CYB01GY140A-E05', 'Всепогодное переговорное устройство ТFIЕ-2, 6 клавиш, с комбинированным оптико-акустическим сигнальным устройством SNТ-ЕSР48', 'All-weather communication device TFIE-2, 6 keys, with combined acoustic-optical alarming device SNT-ESP48', '00UKS10R020', '00CYB01GY140A-E05', 'Всепогодное переговорное устройство ТFIЕ-2, 6 клавиш, с комбинированным оптико-акустическим сигнальным устройством SNТ-ЕSР48', 'All-weather communication device TFIE-2, 6 keys, with combined acoustic-optical alarming device SNT-ESP48', '00UKS10R020', '00CYB01GY140A-E05', 'Всепогодное переговорное устройство ТFIЕ-2, 6 клавиш, с комбинированным оптико-акустическим сигнальным устройством SNТ-ЕSР48', 'All-weather communication device TFIE-2, 6 keys, with combined acoustic-optical alarming device SNT-ESP48', '00UKS10R020'], ['1780.3', '1742.9', '14.1', '00CYB01GM140A-X04', 'Коробка распределительная оптическая на 48 ОВ/ОV', 'Optical junction box for 48 optical fibers', '00UKS22R004', '00CYB01GM140A-X04', 'Коробка распределительная оптическая на 48 ОВ/ОV', 'Optical junction box for 48 optical fibers', '00UKS22R004', '00CYB01GM140A-X04', 'Коробка распределительная оптическая на 48 ОВ/ОV', 'Optical junction box for 48 optical fibers', '00UKS22R004'], ['143'], ['00.00UKS13.480/1, 00.00UKS13.479/1, 00.00UKS13.478/1, 87/1, 00.00UKS13.474/1, 00.00UKS13.470/1, 00.00UKS13.467/1, 42/1, 00.00UKS13.455/1, 00.00UKS13.456/1, 00.00UKS13.457/1, 00.00UKS13.458/1, 00.00UKS13.459/1, 00.00UKS13.460/1, 00.00UKS13.461V/1, 00.00UKS17.464V/1, 00.00UKS21.447/1, 00.00UKS21.446/1, 00.00UKS21.443/1, 00.00UKS21.444V/1, 00.00UKS25.446/1, 00.00UKS25.445/1, 00.00UKS25.443/1, 00.00UKS25.441/1, 00.00UKS25.442/1, 00.00UKS25.092/2;']] | 60
AKU.0120.00UKS.0.SS.MB0002-EMB0001 | 8.0047 | 00CYB01GY140A-7106 | 5 | OKГнг(A)-HF-0.22-2П |  |  | 187 | 00.00UKS13.492/1, 00.00UKS13.491/1, 00.00UKS13.490/1, 00.00UKS13.488/1, 108/1, 00.00UKS13.487/1, 00.00UKS13.485/1, 00.00UKS13.484/1, 87/1, 00.00UKS13.474/1, 00.00UKS13.470/1, 00.00UKS13.467/1, 42/1, 00.00UKS13.455/1, 00.00UKS13.456/1, 00.00UKS13.457/1, 00.00UKS13.458/1, 00.00UKS13.459/1, 00.00UKS13.460/1, 00.00UKS13.461V/1, 00.00UKS17.464V/1, 00.00UKS21.447/1, 00.00UKS21.446/1, 00.00UKS21.443/1, 00.00UKS21.444V/1, 00.00UKS25.446/1, 00.00UKS25.445/1, 00.00UKS25.443/1, 00.00UKS25.441/1, 00.00UKS25.442/1, 00.00UKS25.092/2 | 00UKS10R035 | 00CYB01GY140A-E06 | 1756 | 1851,4 | 1,5 | 00UKS22R004 | 00CYB01GM140A-X04 | 1742,9 | 1780,3 | 14,1 |  | 2026.08.19 | 35 |  | C01 | 08.02.2024 | ВКРД |  |  |  | ['AKU.0120.00UKS.0.SS.MB0002-EMB0001', ['8.0047'], ['00CYB01GY140A-7106', 'OKГнг(A)-HF-0.22-2П', 'OKGng(A)-HF-0.22-2P', '2 OB'], ['5', '3'], ['1851.4', '1756.0', '1.5', '00CYB01GY140A-E06', 'Всепогодное переговорное устройство ТFIЕ-2, 6 клавиш, с комбинированным оптико-акустическим сигнальным устройством SNТ-ЕSР48', 'All-weather communication device TFIE-2, 6 keys, with combined acoustic-optical alarming device SNT-ESP48', '00UKS10R035', '00CYB01GY140A-E06', 'Всепогодное переговорное устройство ТFIЕ-2, 6 клавиш, с комбинированным оптико-акустическим сигнальным устройством SNТ-ЕSР48', 'All-weather communication device TFIE-2, 6 keys, with combined acoustic-optical alarming device SNT-ESP48', '00UKS10R035', '00CYB01GY140A-E06', 'Всепогодное переговорное устройство ТFIЕ-2, 6 клавиш, с комбинированным оптико-акустическим сигнальным устройством SNТ-ЕSР48', 'All-weather communication device TFIE-2, 6 keys, with combined acoustic-optical alarming device SNT-ESP48', '00UKS10R035'], ['1780.3', '1742.9', '14.1', '00CYB01GM140A-X04', 'Коробка распределительная оптическая на 48 ОВ/ОV', 'Optical junction box for 48 optical fibers', '00UKS22R004', '00CYB01GM140A-X04', 'Коробка распределительная оптическая на 48 ОВ/ОV', 'Optical junction box for 48 optical fibers', '00UKS22R004', '00CYB01GM140A-X04', 'Коробка распределительная оптическая на 48 ОВ/ОV', 'Optical junction box for 48 optical fibers', '00UKS22R004'], ['187'], ['00.00UKS13.492/1, 00.00UKS13.491/1, 00.00UKS13.490/1, 00.00UKS13.488/1, 108/1, 00.00UKS13.487/1, 00.00UKS13.485/1, 00.00UKS13.484/1, 87/1, 00.00UKS13.474/1, 00.00UKS13.470/1, 00.00UKS13.467/1, 42/1, 00.00UKS13.455/1, 00.00UKS13.456/1, 00.00UKS13.457/1, 00.00UKS13.458/1, 00.00UKS13.459/1, 00.00UKS13.460/1, 00.00UKS13.461V/1, 00.00UKS17.464V/1, 00.00UKS21.447/1, 00.00UKS21.446/1, 00.00UKS21.443/1, 00.00UKS21.444V/1, 00.00UKS25.446/1, 00.00UKS25.445/1, 00.00UKS25.443/1, 00.00UKS25.441/1, 00.00UKS25.442/1, 00.00UKS25.092/2;']] | 84
AKU.0120.00UKS.0.SS.MB0002-EMB0001 | 8.0048 | 00CYB01GY140A-7107 | 5 | OKГнг(A)-HF-0.22-2П |  |  | 157 | 00.00UKS12.016/4, 00.00UKS12.015/4, 93/1, 00.00UKS13.483/1, 92/1, 00.00UKS13.482/1, 00.00UKS13.481/1, 00.00UKS13.478/1, 87/1, 00.00UKS13.474/1, 00.00UKS13.470/1, 00.00UKS13.467/1, 42/1, 00.00UKS13.455/1, 00.00UKS13.456/1, 00.00UKS13.457/1, 00.00UKS13.458/1, 00.00UKS13.459/1, 00.00UKS13.460/1, 00.00UKS13.461V/1, 00.00UKS17.464V/1, 00.00UKS21.447/1, 00.00UKS21.446/1, 00.00UKS21.443/1, 00.00UKS21.444V/1, 00.00UKS25.446/1, 00.00UKS25.445/1, 00.00UKS25.443/1, 00.00UKS25.441/1, 00.00UKS25.442/1, 00.00UKS25.092/2 | 00UKS10R039 | 00CYB01GY140A-E07 | 1758,1 | 1836,8 | 1,5 | 00UKS22R004 | 00CYB01GM140A-X04 | 1742,9 | 1780,3 | 14,1 |  | 2026.08.19 | 35 |  | C01 | 08.02.2024 | ВКРД |  |  |  | ['AKU.0120.00UKS.0.SS.MB0002-EMB0001', ['8.0048'], ['00CYB01GY140A-7107', 'OKГнг(A)-HF-0.22-2П', 'OKGng(A)-HF-0.22-2P', '2 OB'], ['5', '3'], ['1836.8', '1758.1', '1.5', '00CYB01GY140A-E07', 'Всепогодное переговорное устройство ТFIЕ-2, 6 клавиш, с комбинированным оптико-акустическим сигнальным устройством SNТ-ЕSР48', 'All-weather communication device TFIE-2, 6 keys, with combined acoustic-optical alarming device SNT-ESP48', '00UKS10R039', '00CYB01GY140A-E07', 'Всепогодное переговорное устройство ТFIЕ-2, 6 клавиш, с комбинированным оптико-акустическим сигнальным устройством SNТ-ЕSР48', 'All-weather communication device TFIE-2, 6 keys, with combined acoustic-optical alarming device SNT-ESP48', '00UKS10R039', '00CYB01GY140A-E07', 'Всепогодное переговорное устройство ТFIЕ-2, 6 клавиш, с комбинированным оптико-акустическим сигнальным устройством SNТ-ЕSР48', 'All-weather communication device TFIE-2, 6 keys, with combined acoustic-optical alarming device SNT-ESP48', '00UKS10R039'], ['1780.3', '1742.9', '14.1', '00CYB01GM140A-X04', 'Коробка распределительная оптическая на 48 ОВ/ОV', 'Optical junction box for 48 optical fibers', '00UKS22R004', '00CYB01GM140A-X04', 'Коробка распределительная оптическая на 48 ОВ/ОV', 'Optical junction box for 48 optical fibers', '00UKS22R004', '00CYB01GM140A-X04', 'Коробка распределительная оптическая на 48 ОВ/ОV', 'Optical junction box for 48 optical fibers', '00UKS22R004'], ['157'], ['00.00UKS12.016/4, 00.00UKS12.015/4, 93/1, 00.00UKS13.483/1, 92/1, 00.00UKS13.482/1, 00.00UKS13.481/1, 00.00UKS13.478/1, 87/1, 00.00UKS13.474/1, 00.00UKS13.470/1, 00.00UKS13.467/1, 42/1, 00.00UKS13.455/1, 00.00UKS13.456/1, 00.00UKS13.457/1, 00.00UKS13.458/1, 00.00UKS13.459/1, 00.00UKS13.460/1, 00.00UKS13.461V/1, 00.00UKS17.464V/1, 00.00UKS21.447/1, 00.00UKS21.446/1, 00.00UKS21.443/1, 00.00UKS21.444V/1, 00.00UKS25.446/1, 00.00UKS25.445/1, 00.00UKS25.443/1, 00.00UKS25.441/1, 00.00UKS25.442/1, 00.00UKS25.092/2;']] | 72
AKU.0120.00UKS.0.SS.MB0002-EMB0001 | 8.0049 | 00CYB01GY140A-7108 | 5 | OKГнг(A)-HF-0.22-2П |  |  | 151 | 00.00UKS12.014/3, 00.00UKS12.015/4, 70/1, 00.00UKS13.473/1, 00.00UKS13.472/1, 00.00UKS13.471/1, 00.00UKS13.470/1, 00.00UKS13.467/1, 42/1, 00.00UKS13.455/1, 00.00UKS13.456/1, 00.00UKS13.457/1, 00.00UKS13.458/1, 00.00UKS13.459/1, 00.00UKS13.460/1, 00.00UKS13.461V/1, 00.00UKS17.464V/1, 00.00UKS21.447/1, 00.00UKS21.446/1, 00.00UKS21.443/1, 00.00UKS21.444V/2, 00.00UKS25.446/2, 00.00UKS25.445/2, 00.00UKS25.443/1, 00.00UKS25.441/1, 00.00UKS25.442/1, 00.00UKS25.092/2 | 00UKS10R039 | 00CYB01GY140A-E08 | 1759,8 | 1812,3 | 1,5 | 00UKS22R004 | 00CYB01GM140A-X04 | 1742,9 | 1780,3 | 14,1 |  | 2026.08.19 | 35 |  | C01 | 08.02.2024 | ВКРД |  |  |  | ['AKU.0120.00UKS.0.SS.MB0002-EMB0001', ['8.0049'], ['00CYB01GY140A-7108', 'OKГнг(A)-HF-0.22-2П', 'OKGng(A)-HF-0.22-2P', '2 OB'], ['5', '3'], ['1812.3', '1759.8', '1.5', '00CYB01GY140A-E08', 'Всепогодное переговорное устройство ТFIЕ-2, 6 клавиш, с комбинированным оптико-акустическим сигнальным устройством SNТ-ЕSР48', 'All-weather communication device TFIE-2, 6 keys, with combined acoustic-optical alarming device SNT-ESP48', '00UKS10R039', '00CYB01GY140A-E08', 'Всепогодное переговорное устройство ТFIЕ-2, 6 клавиш, с комбинированным оптико-акустическим сигнальным устройством SNТ-ЕSР48', 'All-weather communication device TFIE-2, 6 keys, with combined acoustic-optical alarming device SNT-ESP48', '00UKS10R039', '00CYB01GY140A-E08', 'Всепогодное переговорное устройство ТFIЕ-2, 6 клавиш, с комбинированным оптико-акустическим сигнальным устройством SNТ-ЕSР48', 'All-weather communication device TFIE-2, 6 keys, with combined acoustic-optical alarming device SNT-ESP48', '00UKS10R039'], ['1780.3', '1742.9', '14.1', '00CYB01GM140A-X04', 'Коробка распределительная оптическая на 48 ОВ/ОV', 'Optical junction box for 48 optical fibers', '00UKS22R004', '00CYB01GM140A-X04', 'Коробка распределительная оптическая на 48 ОВ/ОV', 'Optical junction box for 48 optical fibers', '00UKS22R004', '00CYB01GM140A-X04', 'Коробка распределительная оптическая на 48 ОВ/ОV', 'Optical junction box for 48 optical fibers', '00UKS22R004'], ['151'], ['00.00UKS12.014/3, 00.00UKS12.015/4, 70/1, 00.00UKS13.473/1, 00.00UKS13.472/1, 00.00UKS13.471/1, 00.00UKS13.470/1, 00.00UKS13.467/1, 42/1, 00.00UKS13.455/1, 00.00UKS13.456/1, 00.00UKS13.457/1, 00.00UKS13.458/1, 00.00UKS13.459/1, 00.00UKS13.460/1, 00.00UKS13.461V/1, 00.00UKS17.464V/1, 00.00UKS21.447/1, 00.00UKS21.446/1, 00.00UKS21.443/1, 00.00UKS21.444V/2, 00.00UKS25.446/2, 00.00UKS25.445/2, 00.00UKS25.443/1, 00.00UKS25.441/1, 00.00UKS25.442/1, 00.00UKS25.092/2;']] | 49
AKU.0120.00UKS.0.SS.MB0002-EMB0001 | 8.0050 | 00CYB01GY140A-7109 | 5 | OKГнг(A)-HF-0.22-2П |  |  | 268 | 00UKS12EM1023/1, 00.00UKS12.003/2, 00.00UKS12.002/2, 00UKS13EM1001/1, 00.00UKS13.418/1, 00.00UKS13.419/1, 00UKS12EM1018/1, 00UKS12EM1016/1, 00.00UKS13.505/1, 00.00UKS13.504/1, 00.00UKS13.503/1, 00.00UKS13.502V/1, 00.00UKS17.452V/1, 00.00UKS21.469/1, 00.00UKS21.467/1, 00.00UKS21.466/1, 00.00UKS21.465/1, 00.00UKS21.464/1, 00.00UKS21.463/1, 00.00UKS21.462/1, 00.00UKS21.461/1, 00.00UKS21.460/1, 326/1, 328/1, 00.00UKS21.459/1, 00.00UKS21.432/1, 00.00UKS21.433/1, 00.00UKS21.434/1, 312/1, 00.00UKS21.441/1, 00.00UKS21.442/1, 00.00UKS21.443/1, 00.00UKS21.444V/2, 00.00UKS25.446/2, 00.00UKS25.445/2, 00.00UKS25.443/1, 00.00UKS25.441/1, 00.00UKS25.442/1, 00.00UKS25.092/2 | 00UKS10R083 Наружная стена / Outer wall | 00CYB01GY140A-E09 | 1787,8 | 1849 | 1,5 | 00UKS22R004 | 00CYB01GM140A-X04 | 1742,9 | 1780,3 | 14,1 |  | 2026.08.19 | 35 |  | C01 | 08.02.2024 | ВКРД |  |  |  | ['AKU.0120.00UKS.0.SS.MB0002-EMB0001', ['8.0050'], ['00CYB01GY140A-7109', 'OKГнг(A)-HF-0.22-2П', 'OKGng(A)-HF-0.22-2P', '2 OB'], ['5', '3'], ['1849.0', '1787.8', '1.5', '00CYB01GY140A-E09', 'Всепогодное переговорное устройство ТFIЕ-2, 6 клавиш, с комбинированным оптико-акустическим сигнальным устройством SNТ-ЕSР48', 'All-weather communication device TFIE-2, 6 keys, with combined acoustic-optical alarming device SNT-ESP48', '00UKS10R083 Наружная стена / Outer wall', '00CYB01GY140A-E09', 'Всепогодное переговорное устройство ТFIЕ-2, 6 клавиш, с комбинированным оптико-акустическим сигнальным устройством SNТ-ЕSР48', 'All-weather communication device TFIE-2, 6 keys, with combined acoustic-optical alarming device SNT-ESP48', '00UKS10R083 Наружная стена / Outer wall', '00CYB01GY140A-E09', 'Всепогодное переговорное устройство ТFIЕ-2, 6 клавиш, с комбинированным оптико-акустическим сигнальным устройством SNТ-ЕSР48', 'All-weather communication device TFIE-2, 6 keys, with combined acoustic-optical alarming device SNT-ESP48', '00UKS10R083 Наружная стена / Outer wall'], ['1780.3', '1742.9', '14.1', '00CYB01GM140A-X04', 'Коробка распределительная оптическая на 48 ОВ/ОV', 'Optical junction box for 48 optical fibers', '00UKS22R004', '00CYB01GM140A-X04', 'Коробка распределительная оптическая на 48 ОВ/ОV', 'Optical junction box for 48 optical fibers', '00UKS22R004', '00CYB01GM140A-X04', 'Коробка распределительная оптическая на 48 ОВ/ОV', 'Optical junction box for 48 optical fibers', '00UKS22R004'], ['268'], ['00UKS12EM1023/1, 00.00UKS12.003/2, 00.00UKS12.002/2, 00UKS13EM1001/1, 00.00UKS13.418/1, 00.00UKS13.419/1, 00UKS12EM1018/1, 00UKS12EM1016/1, 00.00UKS13.505/1, 00.00UKS13.504/1, 00.00UKS13.503/1, 00.00UKS13.502V/1, 00.00UKS17.452V/1, 00.00UKS21.469/1, 00.00UKS21.467/1, 00.00UKS21.466/1, 00.00UKS21.465/1, 00.00UKS21.464/1, 00.00UKS21.463/1, 00.00UKS21.462/1, 00.00UKS21.461/1, 00.00UKS21.460/1, 326/1, 328/1, 00.00UKS21.459/1, 00.00UKS21.432/1, 00.00UKS21.433/1, 00.00UKS21.434/1, 312/1, 00.00UKS21.441/1, 00.00UKS21.442/1, 00.00UKS21.443/1, 00.00UKS21.444V/2, 00.00UKS25.446/2, 00.00UKS25.445/2, 00.00UKS25.443/1, 00.00UKS25.441/1, 00.00UKS25.442/1, 00.00UKS25.092/2;']] | 114
AKU.0120.00UKS.0.SS.MB0002-EMB0001 | 8.0051 | 00CYB01GY140A-7110 | 5 | OKГнг(A)-HF-0.22-2П |  |  | 269 | 00.00UKS13.013/3, 00.00UKS13.014/3, 00UKS13EM1005/1, 00.00UKS13.416/1, 00.00UKS13.417/1, 00UKS13EM1003/1, 00.00UKS13.418/1, 00.00UKS13.419/1, 00UKS12EM1018/1, 00UKS12EM1016/1, 00.00UKS13.505/1, 00.00UKS13.504/1, 00.00UKS13.503/1, 00.00UKS13.502V/1, 00.00UKS17.452V/1, 00.00UKS21.469/1, 00.00UKS21.467/1, 00.00UKS21.466/1, 00.00UKS21.465/1, 00.00UKS21.464/1, 00.00UKS21.463/1, 00.00UKS21.462/1, 00.00UKS21.461/1, 00.00UKS21.460/1, 326/1, 328/1, 00.00UKS21.459/1, 00.00UKS21.432/1, 00.00UKS21.433/1, 00.00UKS21.434/1, 312/1, 00.00UKS21.441/1, 00.00UKS21.442/1, 00.00UKS21.443/2, 00.00UKS21.444V/2, 00.00UKS25.446/2, 00.00UKS25.445/2, 00.00UKS25.443/2, 00.00UKS25.441/1, 00.00UKS25.442/1, 00.00UKS25.092/2 | 00UKS10R083 | 00CYB01GY140A-E10 | 1788 | 1836,5 | 1,5 | 00UKS22R004 | 00CYB01GM140A-X05 | 1742,9 | 1780,3 | 14,1 |  | 2026.08.19 | 35 |  | C01 | 08.02.2024 | ВКРД |  |  |  | ['AKU.0120.00UKS.0.SS.MB0002-EMB0001', ['8.0051'], ['00CYB01GY140A-7110', 'OKГнг(A)-HF-0.22-2П', 'OKGng(A)-HF-0.22-2P', '2 OB'], ['5', '3'], ['1836.5', '1788.0', '1.5', '00CYB01GY140A-E10', 'Всепогодное переговорное устройство ТFIЕ-2, 6 клавиш, с комбинированным оптико-акустическим сигнальным устройством SNТ-ЕSР48', 'All-weather communication device TFIE-2, 6 keys, with combined acoustic-optical alarming device SNT-ESP48', '00UKS10R083', '00CYB01GY140A-E10', 'Всепогодное переговорное устройство ТFIЕ-2, 6 клавиш, с комбинированным оптико-акустическим сигнальным устройством SNТ-ЕSР48', 'All-weather communication device TFIE-2, 6 keys, with combined acoustic-optical alarming device SNT-ESP48', '00UKS10R083', '00CYB01GY140A-E10', 'Всепогодное переговорное устройство ТFIЕ-2, 6 клавиш, с комбинированным оптико-акустическим сигнальным устройством SNТ-ЕSР48', 'All-weather communication device TFIE-2, 6 keys, with combined acoustic-optical alarming device SNT-ESP48', '00UKS10R083'], ['1780.3', '1742.9', '14.1', '00CYB01GM140A-X05', 'Коробка распределительная оптическая на 48 ОВ/ОV', 'Optical junction box for 48 optical fibers', '00UKS22R004', '00CYB01GM140A-X05', 'Коробка распределительная оптическая на 48 ОВ/ОV', 'Optical junction box for 48 optical fibers', '00UKS22R004', '00CYB01GM140A-X05', 'Коробка распределительная оптическая на 48 ОВ/ОV', 'Optical junction box for 48 optical fibers', '00UKS22R004'], ['269'], ['00.00UKS13.013/3, 00.00UKS13.014/3, 00UKS13EM1005/1, 00.00UKS13.416/1, 00.00UKS13.417/1, 00UKS13EM1003/1, 00.00UKS13.418/1, 00.00UKS13.419/1, 00UKS12EM1018/1, 00UKS12EM1016/1, 00.00UKS13.505/1, 00.00UKS13.504/1, 00.00UKS13.503/1, 00.00UKS13.502V/1, 00.00UKS17.452V/1, 00.00UKS21.469/1, 00.00UKS21.467/1, 00.00UKS21.466/1, 00.00UKS21.465/1, 00.00UKS21.464/1, 00.00UKS21.463/1, 00.00UKS21.462/1, 00.00UKS21.461/1, 00.00UKS21.460/1, 326/1, 328/1, 00.00UKS21.459/1, 00.00UKS21.432/1, 00.00UKS21.433/1, 00.00UKS21.434/1, 312/1, 00.00UKS21.441/1, 00.00UKS21.442/1, 00.00UKS21.443/2, 00.00UKS21.444V/2, 00.00UKS25.446/2, 00.00UKS25.445/2, 00.00UKS25.443/2, 00.00UKS25.441/1, 00.00UKS25.442/1, 00.00UKS25.092/2;']] | 101
AKU.0120.00UKS.0.SS.MB0002-EMB0001 | 8.0052 | 00CYB01GY140A-7111 | 5 | OKГнг(A)-HF-0.22-2П |  |  | 296 | 00.00UKS13.412/1, 00UKS12EM1027/1, 00.00UKS13.411/1, 00.00UKS13.014/3, 00UKS13EM1005/1, 00.00UKS13.416/1, 00.00UKS13.417/1, 00UKS13EM1003/1, 00.00UKS13.418/1, 00.00UKS13.419/1, 00UKS12EM1018/1, 00UKS12EM1016/1, 00.00UKS13.505/1, 00.00UKS13.504/1, 00.00UKS13.503/1, 00.00UKS13.502V/1, 00.00UKS17.452V/1, 00.00UKS21.469/1, 00.00UKS21.467/1, 00.00UKS21.466/1, 00.00UKS21.465/1, 00.00UKS21.464/1, 00.00UKS21.463/1, 00.00UKS21.462/1, 00.00UKS21.461/1, 00.00UKS21.460/1, 326/1, 328/1, 00.00UKS21.459/1, 00.00UKS21.432/1, 00.00UKS21.433/1, 00.00UKS21.434/1, 312/1, 00.00UKS21.441/1, 00.00UKS21.442/1, 00.00UKS21.443/2, 00.00UKS21.444V/2, 00.00UKS25.446/2, 00.00UKS25.445/2, 00.00UKS25.443/2, 00.00UKS25.441/1, 00.00UKS25.442/1, 00.00UKS25.092/2 | 00UKS10R085 | 00CYB01GY140A-E11 | 1794,4 | 1838,3 | 1,5 | 00UKS22R004 | 00CYB01GM140A-X05 | 1742,9 | 1780,3 | 14,1 |  | 2026.08.19 | 35 |  | C01 | 08.02.2024 | ВКРД |  |  |  | ['AKU.0120.00UKS.0.SS.MB0002-EMB0001', ['8.0052'], ['00CYB01GY140A-7111', 'OKГнг(A)-HF-0.22-2П', 'OKGng(A)-HF-0.22-2P', '2 OB'], ['5', '3'], ['1838.3', '1794.4', '1.5', '00CYB01GY140A-E11', 'Всепогодное переговорное устройство ТFIЕ-2, 6 клавиш, с комбинированным оптико-акустическим сигнальным устройством SNТ-ЕSР48', 'All-weather communication device TFIE-2, 6 keys, with combined acoustic-optical alarming device SNT-ESP48', '00UKS10R085', '00CYB01GY140A-E11', 'Всепогодное переговорное устройство ТFIЕ-2, 6 клавиш, с комбинированным оптико-акустическим сигнальным устройством SNТ-ЕSР48', 'All-weather communication device TFIE-2, 6 keys, with combined acoustic-optical alarming device SNT-ESP48', '00UKS10R085', '00CYB01GY140A-E11', 'Всепогодное переговорное устройство ТFIЕ-2, 6 клавиш, с комбинированным оптико-акустическим сигнальным устройством SNТ-ЕSР48', 'All-weather communication device TFIE-2, 6 keys, with combined acoustic-optical alarming device SNT-ESP48', '00UKS10R085'], ['1780.3', '1742.9', '14.1', '00CYB01GM140A-X05', 'Коробка распределительная оптическая на 48 ОВ/ОV', 'Optical junction box for 48 optical fibers', '00UKS22R004', '00CYB01GM140A-X05', 'Коробка распределительная оптическая на 48 ОВ/ОV', 'Optical junction box for 48 optical fibers', '00UKS22R004', '00CYB01GM140A-X05', 'Коробка распределительная оптическая на 48 ОВ/ОV', 'Optical junction box for 48 optical fibers', '00UKS22R004'], ['296'], ['00.00UKS13.412/1, 00UKS12EM1027/1, 00.00UKS13.411/1, 00.00UKS13.014/3, 00UKS13EM1005/1, 00.00UKS13.416/1, 00.00UKS13.417/1, 00UKS13EM1003/1, 00.00UKS13.418/1, 00.00UKS13.419/1, 00UKS12EM1018/1, 00UKS12EM1016/1, 00.00UKS13.505/1, 00.00UKS13.504/1, 00.00UKS13.503/1, 00.00UKS13.502V/1, 00.00UKS17.452V/1, 00.00UKS21.469/1, 00.00UKS21.467/1, 00.00UKS21.466/1, 00.00UKS21.465/1, 00.00UKS21.464/1, 00.00UKS21.463/1, 00.00UKS21.462/1, 00.00UKS21.461/1, 00.00UKS21.460/1, 326/1, 328/1, 00.00UKS21.459/1, 00.00UKS21.432/1, 00.00UKS21.433/1, 00.00UKS21.434/1, 312/1, 00.00UKS21.441/1, 00.00UKS21.442/1, 00.00UKS21.443/2, 00.00UKS21.444V/2, 00.00UKS25.446/2, 00.00UKS25.445/2, 00.00UKS25.443/2, 00.00UKS25.441/1, 00.00UKS25.442/1, 00.00UKS25.092/2;']] | 110
AKU.0120.00UKS.0.SS.MB0002-EMB0001 | 8.0053 | 00CYB01GY140A-7112 | 5 | OKГнг(A)-HF-0.22-2П |  |  | 284 | 00UKS13EM1007/1, 00.00UKS13.410/1, 00UKS12EM1026/1, 00.00UKS13.411/1, 00.00UKS13.014/3, 00UKS13EM1005/1, 00.00UKS13.416/1, 00.00UKS13.417/1, 00UKS13EM1003/1, 00.00UKS13.418/1, 00.00UKS13.419/1, 00UKS12EM1018/1, 00UKS12EM1016/1, 00.00UKS13.505/1, 00.00UKS13.504/1, 00.00UKS13.503/1, 136/1, 00.00UKS13.500/1, 00.00UKS13.499/1, 128/1, 00.00UKS13.497/1, 124/1, 00.00UKS13.493/1, 00.00UKS13.492/1, 00.00UKS13.491/1, 00.00UKS13.490/1, 00.00UKS13.488/1, 108/1, 00.00UKS13.487/1, 00.00UKS13.485/1, 00.00UKS13.484/1, 87/1, 00.00UKS13.474/1, 00.00UKS13.470/1, 00.00UKS13.467/1, 42/1, 00.00UKS13.455/1, 00.00UKS13.456/1, 00.00UKS13.457/1, 00.00UKS13.458/1, 00.00UKS13.459/1, 00.00UKS13.460/1, 00.00UKS13.461V/1, 00.00UKS17.464V/1, 00.00UKS21.447/1, 00.00UKS21.446/1, 00.00UKS21.443/2, 00.00UKS21.444V/2, 00.00UKS25.446/2, 00.00UKS25.445/2, 00.00UKS25.443/2, 00.00UKS25.441/1, 00.00UKS25.442/1, 00.00UKS25.092/2 | 00UKS10R086 | 00CYB01GY140A-E12 | 1803,6 | 1843,6 | 1,5 | 00UKS22R004 | 00CYB01GM140A-X05 | 1742,9 | 1780,3 | 14,1 |  | 2026.08.19 | 35 |  | C01 | 08.02.2024 | ВКРД |  |  |  | ['AKU.0120.00UKS.0.SS.MB0002-EMB0001', ['8.0053'], ['00CYB01GY140A-7112', 'OKГнг(A)-HF-0.22-2П', 'OKGng(A)-HF-0.22-2P', '2 OB'], ['5', '3'], ['1843.6', '1803.6', '1.5', '00CYB01GY140A-E12', 'Всепогодное переговорное устройство ТFIЕ-2, 6 клавиш, с комбинированным оптико-акустическим сигнальным устройством SNТ-ЕSР48', 'All-weather communication device TFIE-2, 6 keys, with combined acoustic-optical alarming device SNT-ESP48', '00UKS10R086', '00CYB01GY140A-E12', 'Всепогодное переговорное устройство ТFIЕ-2, 6 клавиш, с комбинированным оптико-акустическим сигнальным устройством SNТ-ЕSР48', 'All-weather communication device TFIE-2, 6 keys, with combined acoustic-optical alarming device SNT-ESP48', '00UKS10R086', '00CYB01GY140A-E12', 'Всепогодное переговорное устройство ТFIЕ-2, 6 клавиш, с комбинированным оптико-акустическим сигнальным устройством SNТ-ЕSР48', 'All-weather communication device TFIE-2, 6 keys, with combined acoustic-optical alarming device SNT-ESP48', '00UKS10R086'], ['1780.3', '1742.9', '14.1', '00CYB01GM140A-X05', 'Коробка распределительная оптическая на 48 ОВ/ОV', 'Optical junction box for 48 optical fibers', '00UKS22R004', '00CYB01GM140A-X05', 'Коробка распределительная оптическая на 48 ОВ/ОV', 'Optical junction box for 48 optical fibers', '00UKS22R004', '00CYB01GM140A-X05', 'Коробка распределительная оптическая на 48 ОВ/ОV', 'Optical junction box for 48 optical fibers', '00UKS22R004'], ['284'], ['00UKS13EM1007/1, 00.00UKS13.410/1, 00UKS12EM1026/1, 00.00UKS13.411/1, 00.00UKS13.014/3, 00UKS13EM1005/1, 00.00UKS13.416/1, 00.00UKS13.417/1, 00UKS13EM1003/1, 00.00UKS13.418/1, 00.00UKS13.419/1, 00UKS12EM1018/1, 00UKS12EM1016/1, 00.00UKS13.505/1, 00.00UKS13.504/1, 00.00UKS13.503/1, 136/1, 00.00UKS13.500/1, 00.00UKS13.499/1, 128/1, 00.00UKS13.497/1, 124/1, 00.00UKS13.493/1, 00.00UKS13.492/1, 00.00UKS13.491/1, 00.00UKS13.490/1, 00.00UKS13.488/1, 108/1, 00.00UKS13.487/1, 00.00UKS13.485/1, 00.00UKS13.484/1, 87/1, 00.00UKS13.474/1, 00.00UKS13.470/1, 00.00UKS13.467/1, 42/1, 00.00UKS13.455/1, 00.00UKS13.456/1, 00.00UKS13.457/1, 00.00UKS13.458/1, 00.00UKS13.459/1, 00.00UKS13.460/1, 00.00UKS13.461V/1, 00.00UKS17.464V/1, 00.00UKS21.447/1, 00.00UKS21.446/1, 00.00UKS21.443/2, 00.00UKS21.444V/2, 00.00UKS25.446/2, 00.00UKS25.445/2, 00.00UKS25.443/2, 00.00UKS25.441/1, 00.00UKS25.442/1, 00.00UKS25.092/2;']] | 124
AKU.0120.00UKS.0.SS.MB0002-EMB0001 | 8.0054 | 00CYB01GY140A-7113 | 5 | OKГнг(A)-HF-0.22-2П |  |  | 299 | 00.00UKS13.408/1, 00UKS13EM1009/1, 00.00UKS13.409/1, 00UKS13EM1007/1, 00.00UKS13.410/1, 00UKS12EM1026/1, 00.00UKS13.411/1, 00.00UKS13.014/3, 00UKS13EM1005/1, 00.00UKS13.416/1, 00.00UKS13.417/1, 00UKS13EM1003/1, 00.00UKS13.418/1, 00.00UKS13.419/1, 00UKS12EM1018/1, 00UKS12EM1016/1, 00.00UKS13.505/1, 00.00UKS13.504/1, 00.00UKS13.503/1, 136/1, 00.00UKS13.500/1, 00.00UKS13.499/1, 128/1, 00.00UKS13.497/1, 124/1, 00.00UKS13.493/1, 00.00UKS13.492/1, 00.00UKS13.491/1, 00.00UKS13.490/1, 00.00UKS13.488/1, 108/1, 00.00UKS13.487/1, 00.00UKS13.485/1, 00.00UKS13.484/1, 87/1, 00.00UKS13.474/1, 00.00UKS13.470/1, 00.00UKS13.467/1, 42/1, 00.00UKS13.455/1, 00.00UKS13.456/1, 00.00UKS13.457/1, 00.00UKS13.458/1, 00.00UKS13.459/1, 00.00UKS13.460/1, 00.00UKS13.461V/1, 00.00UKS17.464V/1, 00.00UKS21.447/1, 00.00UKS21.446/1, 00.00UKS21.443/2, 00.00UKS21.444V/2, 00.00UKS25.446/2, 00.00UKS25.445/2, 00.00UKS25.443/2, 00.00UKS25.441/1, 00.00UKS25.442/1, 00.00UKS25.092/3 | 00UKS10R091 Наружная стена / Outer wall | 00CYB01GY140A-E13 | 1815 | 1849,1 | 1,5 | 00UKS22R004 | 00CYB01GM140A-X05 | 1742,9 | 1780,3 | 14,1 |  | 2026.08.19 | 35 |  | C01 | 08.02.2024 | ВКРД |  |  |  | ['AKU.0120.00UKS.0.SS.MB0002-EMB0001', ['8.0054'], ['00CYB01GY140A-7113', 'OKГнг(A)-HF-0.22-2П', 'OKGng(A)-HF-0.22-2P', '2 OB'], ['5', '3'], ['1849.1', '1815.0', '1.5', '00CYB01GY140A-E13', 'Всепогодное переговорное устройство ТFIЕ-2, 6 клавиш, с комбинированным оптико-акустическим сигнальным устройством SNТ-ЕSР48', 'All-weather communication device TFIE-2, 6 keys, with combined acoustic-optical alarming device SNT-ESP48', '00UKS10R091 Наружная стена / Outer wall', '00CYB01GY140A-E13', 'Всепогодное переговорное устройство ТFIЕ-2, 6 клавиш, с комбинированным оптико-акустическим сигнальным устройством SNТ-ЕSР48', 'All-weather communication device TFIE-2, 6 keys, with combined acoustic-optical alarming device SNT-ESP48', '00UKS10R091 Наружная стена / Outer wall', '00CYB01GY140A-E13', 'Всепогодное переговорное устройство ТFIЕ-2, 6 клавиш, с комбинированным оптико-акустическим сигнальным устройством SNТ-ЕSР48', 'All-weather communication device TFIE-2, 6 keys, with combined acoustic-optical alarming device SNT-ESP48', '00UKS10R091 Наружная стена / Outer wall'], ['1780.3', '1742.9', '14.1', '00CYB01GM140A-X05', 'Коробка распределительная оптическая на 48 ОВ/ОV', 'Optical junction box for 48 optical fibers', '00UKS22R004', '00CYB01GM140A-X05', 'Коробка распределительная оптическая на 48 ОВ/ОV', 'Optical junction box for 48 optical fibers', '00UKS22R004', '00CYB01GM140A-X05', 'Коробка распределительная оптическая на 48 ОВ/ОV', 'Optical junction box for 48 optical fibers', '00UKS22R004'], ['299'], ['00.00UKS13.408/1, 00UKS13EM1009/1, 00.00UKS13.409/1, 00UKS13EM1007/1, 00.00UKS13.410/1, 00UKS12EM1026/1, 00.00UKS13.411/1, 00.00UKS13.014/3, 00UKS13EM1005/1, 00.00UKS13.416/1, 00.00UKS13.417/1, 00UKS13EM1003/1, 00.00UKS13.418/1, 00.00UKS13.419/1, 00UKS12EM1018/1, 00UKS12EM1016/1, 00.00UKS13.505/1, 00.00UKS13.504/1, 00.00UKS13.503/1, 136/1, 00.00UKS13.500/1, 00.00UKS13.499/1, 128/1, 00.00UKS13.497/1, 124/1, 00.00UKS13.493/1, 00.00UKS13.492/1, 00.00UKS13.491/1, 00.00UKS13.490/1, 00.00UKS13.488/1, 108/1, 00.00UKS13.487/1, 00.00UKS13.485/1, 00.00UKS13.484/1, 87/1, 00.00UKS13.474/1, 00.00UKS13.470/1, 00.00UKS13.467/1, 42/1, 00.00UKS13.455/1, 00.00UKS13.456/1, 00.00UKS13.457/1, 00.00UKS13.458/1, 00.00UKS13.459/1, 00.00UKS13.460/1, 00.00UKS13.461V/1, 00.00UKS17.464V/1, 00.00UKS21.447/1, 00.00UKS21.446/1, 00.00UKS21.443/2, 00.00UKS21.444V/2, 00.00UKS25.446/2, 00.00UKS25.445/2, 00.00UKS25.443/2, 00.00UKS25.441/1, 00.00UKS25.442/1, 00.00UKS25.092/3;']] | 141
AKU.0120.00UKS.0.SS.MB0002-EMB0001 | 8.0055 | 00CYB01GY140A-7114 | 5 | OKГнг(A)-HF-0.22-2П |  |  | 339 | 00.00UKS13.023/7, 00.00UKS13.408/1, 00UKS13EM1009/1, 00.00UKS13.409/1, 00UKS13EM1007/1, 00.00UKS13.410/1, 00UKS12EM1026/1, 00.00UKS13.411/1, 00.00UKS13.014/3, 00UKS13EM1005/1, 00.00UKS13.416/1, 00.00UKS13.417/1, 00UKS13EM1003/1, 00.00UKS13.418/1, 00.00UKS13.419/1, 00UKS12EM1018/1, 00UKS12EM1016/1, 00.00UKS13.505/1, 00.00UKS13.504/1, 00.00UKS13.503/1, 136/1, 00.00UKS13.500/1, 00.00UKS13.499/1, 128/1, 00.00UKS13.497/1, 124/1, 00.00UKS13.493/1, 00.00UKS13.492/1, 00.00UKS13.491/1, 00.00UKS13.490/1, 00.00UKS13.488/1, 108/1, 00.00UKS13.487/1, 00.00UKS13.485/1, 00.00UKS13.484/1, 87/1, 00.00UKS13.474/1, 00.00UKS13.470/1, 00.00UKS13.467/1, 42/1, 00.00UKS13.455/1, 00.00UKS13.456/1, 00.00UKS13.457/1, 00.00UKS13.458/1, 00.00UKS13.459/1, 00.00UKS13.460/1, 00.00UKS13.461V/1, 00.00UKS17.464V/1, 00.00UKS21.447/1, 00.00UKS21.446/1, 00.00UKS21.443/2, 00.00UKS21.444V/2, 00.00UKS25.446/2, 00.00UKS25.445/2, 00.00UKS25.443/2, 00.00UKS25.441/1, 00.00UKS25.442/1, 00.00UKS25.092/3 | 00UKS10R091 | 00CYB01GY140A-E14 | 1815,3 | 1817,6 | 1,5 | 00UKS22R004 | 00CYB01GM140A-X05 | 1742,9 | 1780,3 | 14,1 |  | 2026.08.19 | 35 |  | C01 | 08.02.2024 | ВКРД |  |  |  | ['AKU.0120.00UKS.0.SS.MB0002-EMB0001', ['8.0055'], ['00CYB01GY140A-7114', 'OKГнг(A)-HF-0.22-2П', 'OKGng(A)-HF-0.22-2P', '2 OB'], ['5', '3'], ['1817.6', '1815.3', '1.5', '00CYB01GY140A-E14', 'Всепогодное переговорное устройство ТFIЕ-2, 6 клавиш, с комбинированным оптико-акустическим сигнальным устройством SNТ-ЕSР48', 'All-weather communication device TFIE-2, 6 keys, with combined acoustic-optical alarming device SNT-ESP48', '00UKS10R091', '00CYB01GY140A-E14', 'Всепогодное переговорное устройство ТFIЕ-2, 6 клавиш, с комбинированным оптико-акустическим сигнальным устройством SNТ-ЕSР48', 'All-weather communication device TFIE-2, 6 keys, with combined acoustic-optical alarming device SNT-ESP48', '00UKS10R091', '00CYB01GY140A-E14', 'Всепогодное переговорное устройство ТFIЕ-2, 6 клавиш, с комбинированным оптико-акустическим сигнальным устройством SNТ-ЕSР48', 'All-weather communication device TFIE-2, 6 keys, with combined acoustic-optical alarming device SNT-ESP48', '00UKS10R091'], ['1780.3', '1742.9', '14.1', '00CYB01GM140A-X05', 'Коробка распределительная оптическая на 48 ОВ/ОV', 'Optical junction box for 48 optical fibers', '00UKS22R004', '00CYB01GM140A-X05', 'Коробка распределительная оптическая на 48 ОВ/ОV', 'Optical junction box for 48 optical fibers', '00UKS22R004', '00CYB01GM140A-X05', 'Коробка распределительная оптическая на 48 ОВ/ОV', 'Optical junction box for 48 optical fibers', '00UKS22R004'], ['339'], ['00.00UKS13.023/7, 00.00UKS13.408/1, 00UKS13EM1009/1, 00.00UKS13.409/1, 00UKS13EM1007/1, 00.00UKS13.410/1, 00UKS12EM1026/1, 00.00UKS13.411/1, 00.00UKS13.014/3, 00UKS13EM1005/1, 00.00UKS13.416/1, 00.00UKS13.417/1, 00UKS13EM1003/1, 00.00UKS13.418/1, 00.00UKS13.419/1, 00UKS12EM1018/1, 00UKS12EM1016/1, 00.00UKS13.505/1, 00.00UKS13.504/1, 00.00UKS13.503/1, 136/1, 00.00UKS13.500/1, 00.00UKS13.499/1, 128/1, 00.00UKS13.497/1, 124/1, 00.00UKS13.493/1, 00.00UKS13.492/1, 00.00UKS13.491/1, 00.00UKS13.490/1, 00.00UKS13.488/1, 108/1, 00.00UKS13.487/1, 00.00UKS13.485/1, 00.00UKS13.484/1, 87/1, 00.00UKS13.474/1, 00.00UKS13.470/1, 00.00UKS13.467/1, 42/1, 00.00UKS13.455/1, 00.00UKS13.456/1, 00.00UKS13.457/1, 00.00UKS13.458/1, 00.00UKS13.459/1, 00.00UKS13.460/1, 00.00UKS13.461V/1, 00.00UKS17.464V/1, 00.00UKS21.447/1, 00.00UKS21.446/1, 00.00UKS21.443/2, 00.00UKS21.444V/2, 00.00UKS25.446/2, 00.00UKS25.445/2, 00.00UKS25.443/2, 00.00UKS25.441/1, 00.00UKS25.442/1, 00.00UKS25.092/3;']] | 110
AKU.0120.00UKS.0.SS.MB0002-EMB0001 | 8.0056 | 00CYB01GY140A-7115 | 5 | OKГнг(A)-HF-0.22-2П |  |  | 182 | 00UKS12EM1001/1, 00.00UKS13.020/5, 00.00UKS13.019/5, 00UKS13EM2003/7, 00.00UKS13.015/7, 00UKS12EM2002/7, 00.00UKS13.008/6, 00.00UKS13.007/6, 00.00UKS13.010/3, 00UKS13EM2002/7, 00.00UKS13.005/14, 00.00UKS13.032V/6, 00.00UKS17.001/6, 00UKS16EM1003/1, 00UKS16EM1004/1, 00.00UKS17.430/1, 00.00UKS17.431/1, 00UKS16EM1012/1, 00.00UKS17.432/1, 00.00UKS17.433/1, 00.00UKS17.434/1, 00.00UKS17.435/1, 00.00UKS17.436/1, 00.00UKS17.437V/1, 00.00UKS21.438/1, 00.00UKS21.441/1, 00.00UKS21.442/1, 00.00UKS21.443/2, 00.00UKS21.444V/2, 00.00UKS25.446/2, 00.00UKS25.445/2, 00.00UKS25.443/2, 00.00UKS25.441/2, 00.00UKS25.442/2, 00.00UKS25.092/3 | 00UKS10R091 Наружная стена / Outer wall | 00CYB01GY140A-E15 | 1777,2 | 1815 | 1,5 | 00UKS22R004 | 00CYB01GM140A-X05 | 1742,9 | 1780,3 | 14,1 |  | 2026.08.19 | 35 |  | C01 | 08.02.2024 | ВКРД |  |  |  | ['AKU.0120.00UKS.0.SS.MB0002-EMB0001', ['8.0056'], ['00CYB01GY140A-7115', 'OKГнг(A)-HF-0.22-2П', 'OKGng(A)-HF-0.22-2P', '2 OB'], ['5', '3'], ['1777.2', '1815.0', '1.5', '00CYB01GY140A-E15', 'Всепогодное переговорное устройство ТFIЕ-2, 6 клавиш, с комбинированным оптико-акустическим сигнальным устройством SNТ-ЕSР48', 'All-weather communication device TFIE-2, 6 keys, with combined acoustic-optical alarming device SNT-ESP48', '00UKS10R091 Наружная стена / Outer wall', '00CYB01GY140A-E15', 'Всепогодное переговорное устройство ТFIЕ-2, 6 клавиш, с комбинированным оптико-акустическим сигнальным устройством SNТ-ЕSР48', 'All-weather communication device TFIE-2, 6 keys, with combined acoustic-optical alarming device SNT-ESP48', '00UKS10R091 Наружная стена / Outer wall', '00CYB01GY140A-E15', 'Всепогодное переговорное устройство ТFIЕ-2, 6 клавиш, с комбинированным оптико-акустическим сигнальным устройством SNТ-ЕSР48', 'All-weather communication device TFIE-2, 6 keys, with combined acoustic-optical alarming device SNT-ESP48', '00UKS10R091 Наружная стена / Outer wall'], ['1780.3', '1742.9', '14.1', '00CYB01GM140A-X05', 'Коробка распределительная оптическая на 48 ОВ/ОV', 'Optical junction box for 48 optical fibers', '00UKS22R004', '00CYB01GM140A-X05', 'Коробка распределительная оптическая на 48 ОВ/ОV', 'Optical junction box for 48 optical fibers', '00UKS22R004', '00CYB01GM140A-X05', 'Коробка распределительная оптическая на 48 ОВ/ОV', 'Optical junction box for 48 optical fibers', '00UKS22R004'], ['182'], ['00UKS12EM1001/1, 00.00UKS13.020/5, 00.00UKS13.019/5, 00UKS13EM2003/7, 00.00UKS13.015/7, 00UKS12EM2002/7, 00.00UKS13.008/6, 00.00UKS13.007/6, 00.00UKS13.010/3, 00UKS13EM2002/7, 00.00UKS13.005/14, 00.00UKS13.032V/6, 00.00UKS17.001/6, 00UKS16EM1003/1, 00UKS16EM1004/1, 00.00UKS17.430/1, 00.00UKS17.431/1, 00UKS16EM1012/1, 00.00UKS17.432/1, 00.00UKS17.433/1, 00.00UKS17.434/1, 00.00UKS17.435/1, 00.00UKS17.436/1, 00.00UKS17.437V/1, 00.00UKS21.438/1, 00.00UKS21.441/1, 00.00UKS21.442/1, 00.00UKS21.443/2, 00.00UKS21.444V/2, 00.00UKS25.446/2, 00.00UKS25.445/2, 00.00UKS25.443/2, 00.00UKS25.441/2, 00.00UKS25.442/2, 00.00UKS25.092/3;']] | 69
AKU.0120.00UKS.0.SS.MB0002-EMB0001 | 8.0057 | 00CYB01GY140A-7116 | 5 | OKГнг(A)-HF-0.22-2П |  |  | 197 | 00.00UKS13.022/7, 00.00UKS13.021/6, 00.00UKS13.018/6, 00UKS13EM2003/7, 00.00UKS13.015/7, 00UKS12EM2002/7, 00.00UKS13.008/6, 00.00UKS13.007/6, 00.00UKS13.010/3, 00UKS13EM2002/7, 00.00UKS13.005/14, 00.00UKS13.032V/6, 00.00UKS17.001/6, 00UKS16EM1003/1, 00UKS16EM1004/1, 00.00UKS17.430/1, 00.00UKS17.431/1, 00UKS16EM1012/1, 00.00UKS17.432/1, 00.00UKS17.433/1, 00.00UKS17.434/1, 00.00UKS17.435/1, 00.00UKS17.436/1, 00.00UKS17.437V/1, 00.00UKS21.438/1, 00.00UKS21.441/1, 00.00UKS21.442/1, 00.00UKS21.443/2, 00.00UKS21.444V/2, 00.00UKS25.446/2, 00.00UKS25.445/2, 00.00UKS25.443/2, 00.00UKS25.441/2, 00.00UKS25.442/2, 00.00UKS25.092/3 | 00UKS10R091 | 00CYB01GY140A-E16 | 1799,4 | 1815,3 | 1,5 | 00UKS22R004 | 00CYB01GM140A-X05 | 1742,9 | 1780,3 | 14,1 |  | 2026.08.19 | 35 |  | C01 | 08.02.2024 | ВКРД |  |  |  | ['AKU.0120.00UKS.0.SS.MB0002-EMB0001', ['8.0057'], ['00CYB01GY140A-7116', 'OKГнг(A)-HF-0.22-2П', 'OKGng(A)-HF-0.22-2P', '2 OB'], ['5', '3'], ['1799.4', '1815.3', '1.5', '00CYB01GY140A-E16', 'Всепогодное переговорное устройство ТFIЕ-2, 6 клавиш, с комбинированным оптико-акустическим сигнальным устройством SNТ-ЕSР48', 'All-weather communication device TFIE-2, 6 keys, with combined acoustic-optical alarming device SNT-ESP48', '00UKS10R091', '00CYB01GY140A-E16', 'Всепогодное переговорное устройство ТFIЕ-2, 6 клавиш, с комбинированным оптико-акустическим сигнальным устройством SNТ-ЕSР48', 'All-weather communication device TFIE-2, 6 keys, with combined acoustic-optical alarming device SNT-ESP48', '00UKS10R091', '00CYB01GY140A-E16', 'Всепогодное переговорное устройство ТFIЕ-2, 6 клавиш, с комбинированным оптико-акустическим сигнальным устройством SNТ-ЕSР48', 'All-weather communication device TFIE-2, 6 keys, with combined acoustic-optical alarming device SNT-ESP48', '00UKS10R091'], ['1780.3', '1742.9', '14.1', '00CYB01GM140A-X05', 'Коробка распределительная оптическая на 48 ОВ/ОV', 'Optical junction box for 48 optical fibers', '00UKS22R004', '00CYB01GM140A-X05', 'Коробка распределительная оптическая на 48 ОВ/ОV', 'Optical junction box for 48 optical fibers', '00UKS22R004', '00CYB01GM140A-X05', 'Коробка распределительная оптическая на 48 ОВ/ОV', 'Optical junction box for 48 optical fibers', '00UKS22R004'], ['197'], ['00.00UKS13.022/7, 00.00UKS13.021/6, 00.00UKS13.018/6, 00UKS13EM2003/7, 00.00UKS13.015/7, 00UKS12EM2002/7, 00.00UKS13.008/6, 00.00UKS13.007/6, 00.00UKS13.010/3, 00UKS13EM2002/7, 00.00UKS13.005/14, 00.00UKS13.032V/6, 00.00UKS17.001/6, 00UKS16EM1003/1, 00UKS16EM1004/1, 00.00UKS17.430/1, 00.00UKS17.431/1, 00UKS16EM1012/1, 00.00UKS17.432/1, 00.00UKS17.433/1, 00.00UKS17.434/1, 00.00UKS17.435/1, 00.00UKS17.436/1, 00.00UKS17.437V/1, 00.00UKS21.438/1, 00.00UKS21.441/1, 00.00UKS21.442/1, 00.00UKS21.443/2, 00.00UKS21.444V/2, 00.00UKS25.446/2, 00.00UKS25.445/2, 00.00UKS25.443/2, 00.00UKS25.441/2, 00.00UKS25.442/2, 00.00UKS25.092/3;']] | 92
AKU.0120.00UKS.0.SS.MB0002-EMB0001 | 8.0058 | 00CYB01GY140A-7117 | 5 | OKГнг(A)-HF-0.22-2П |  |  | 113 | 339/1, 00.00UKS21.458/1, 00.00UKS21.457/1, 00.00UKS21.083/10, 00.00UKS21.084/10, 00.00UKS21.085/4, 00.00UKS21.452/1, 00UKS20EM1016/1, 00.00UKS21.451/1, 00.00UKS21.447/1, 00.00UKS21.446/1, 00.00UKS21.443/2, 00.00UKS21.444V/2, 00.00UKS25.446/2, 00.00UKS25.445/2, 00.00UKS25.443/2, 00.00UKS25.441/2, 00.00UKS25.442/2, 00.00UKS25.092/3 | 00UKS18R008 | 00CYB01GY140A-E17 | 1738,6 | 1823,2 | 9,9 | 00UKS22R004 | 00CYB01GM140A-X06 | 1742,9 | 1780,3 | 14,1 |  | 2026.08.19 | 35 |  | C01 | 08.02.2024 | ВКРД |  |  |  | ['AKU.0120.00UKS.0.SS.MB0002-EMB0001', ['8.0058'], ['00CYB01GY140A-7117', 'OKГнг(A)-HF-0.22-2П', 'OKGng(A)-HF-0.22-2P', '2 OB'], ['5', '3'], ['1823.2', '1738.6', '9.9', '00CYB01GY140A-E17', 'Всепогодное переговорное устройство ТFIЕ-2, 6 клавиш, с комбинированным оптико-акустическим сигнальным устройством SNТ-ЕSР48', 'All-weather communication device TFIE-2, 6 keys, with combined acoustic-optical alarming device SNT-ESP48', '00UKS18R008', '00CYB01GY140A-E17', 'Всепогодное переговорное устройство ТFIЕ-2, 6 клавиш, с комбинированным оптико-акустическим сигнальным устройством SNТ-ЕSР48', 'All-weather communication device TFIE-2, 6 keys, with combined acoustic-optical alarming device SNT-ESP48', '00UKS18R008', '00CYB01GY140A-E17', 'Всепогодное переговорное устройство ТFIЕ-2, 6 клавиш, с комбинированным оптико-акустическим сигнальным устройством SNТ-ЕSР48', 'All-weather communication device TFIE-2, 6 keys, with combined acoustic-optical alarming device SNT-ESP48', '00UKS18R008'], ['1780.3', '1742.9', '14.1', '00CYB01GM140A-X06', 'Коробка распределительная оптическая на 48 ОВ/ОV', 'Optical junction box for 48 optical fibers', '00UKS22R004', '00CYB01GM140A-X06', 'Коробка распределительная оптическая на 48 ОВ/ОV', 'Optical junction box for 48 optical fibers', '00UKS22R004', '00CYB01GM140A-X06', 'Коробка распределительная оптическая на 48 ОВ/ОV', 'Optical junction box for 48 optical fibers', '00UKS22R004'], ['113'], ['339/1, 00.00UKS21.458/1, 00.00UKS21.457/1, 00.00UKS21.083/10, 00.00UKS21.084/10, 00.00UKS21.085/4, 00.00UKS21.452/1, 00UKS20EM1016/1, 00.00UKS21.451/1, 00.00UKS21.447/1, 00.00UKS21.446/1, 00.00UKS21.443/2, 00.00UKS21.444V/2, 00.00UKS25.446/2, 00.00UKS25.445/2, 00.00UKS25.443/2, 00.00UKS25.441/2, 00.00UKS25.442/2, 00.00UKS25.092/3;']] | 47
AKU.0120.00UKS.0.SS.MB0002-EMB0001 | 8.0059 | 00CYB01GY140A-7118 | 5 | OKГнг(A)-HF-0.22-2П |  |  | 126 | 00.00UKS19.008/3, 00UKS20EM2003/10, 00.00UKS19.007/10, 00.00UKS19.004/10, 00UKS21EM2047/10, 00.00UKS21.083/10, 00.00UKS21.084/10, 00.00UKS21.085/4, 00.00UKS21.452/1, 00UKS20EM1016/1, 00.00UKS21.451/1, 00.00UKS21.447/1, 00.00UKS21.446/1, 00.00UKS21.443/2, 00.00UKS21.444V/2, 00.00UKS25.446/2, 00.00UKS25.445/2, 00.00UKS25.443/2, 00.00UKS25.441/2, 00.00UKS25.442/2, 00.00UKS25.092/3 | 00UKS16R010 | 00CYB01GY140A-E18 | 1747,9 | 1831,9 | 8,1 | 00UKS22R004 | 00CYB01GM140A-X06 | 1742,9 | 1780,3 | 14,1 |  | 2026.08.19 | 35 |  | C01 | 08.02.2024 | ВКРД |  |  |  | ['AKU.0120.00UKS.0.SS.MB0002-EMB0001', ['8.0059'], ['00CYB01GY140A-7118', 'OKГнг(A)-HF-0.22-2П', 'OKGng(A)-HF-0.22-2P', '2 OB'], ['5', '3'], ['1831.9', '1747.9', '8.1', '00CYB01GY140A-E18', 'Всепогодное переговорное устройство ТFIЕ-2, 6 клавиш, с комбинированным оптико-акустическим сигнальным устройством SNТ-ЕSР48', 'All-weather communication device TFIE-2, 6 keys, with combined acoustic-optical alarming device SNT-ESP48', '00UKS16R010', '00CYB01GY140A-E18', 'Всепогодное переговорное устройство ТFIЕ-2, 6 клавиш, с комбинированным оптико-акустическим сигнальным устройством SNТ-ЕSР48', 'All-weather communication device TFIE-2, 6 keys, with combined acoustic-optical alarming device SNT-ESP48', '00UKS16R010', '00CYB01GY140A-E18', 'Всепогодное переговорное устройство ТFIЕ-2, 6 клавиш, с комбинированным оптико-акустическим сигнальным устройством SNТ-ЕSР48', 'All-weather communication device TFIE-2, 6 keys, with combined acoustic-optical alarming device SNT-ESP48', '00UKS16R010'], ['1780.3', '1742.9', '14.1', '00CYB01GM140A-X06', 'Коробка распределительная оптическая на 48 ОВ/ОV', 'Optical junction box for 48 optical fibers', '00UKS22R004', '00CYB01GM140A-X06', 'Коробка распределительная оптическая на 48 ОВ/ОV', 'Optical junction box for 48 optical fibers', '00UKS22R004', '00CYB01GM140A-X06', 'Коробка распределительная оптическая на 48 ОВ/ОV', 'Optical junction box for 48 optical fibers', '00UKS22R004'], ['126'], ['00.00UKS19.008/3, 00UKS20EM2003/10, 00.00UKS19.007/10, 00.00UKS19.004/10, 00UKS21EM2047/10, 00.00UKS21.083/10, 00.00UKS21.084/10, 00.00UKS21.085/4, 00.00UKS21.452/1, 00UKS20EM1016/1, 00.00UKS21.451/1, 00.00UKS21.447/1, 00.00UKS21.446/1, 00.00UKS21.443/2, 00.00UKS21.444V/2, 00.00UKS25.446/2, 00.00UKS25.445/2, 00.00UKS25.443/2, 00.00UKS25.441/2, 00.00UKS25.442/2, 00.00UKS25.092/3;']] | 57
AKU.0120.00UKS.0.SS.MB0002-EMB0001 | 8.0060 | 00CYB01GY140A-7119 | 5 | OKГнг(A)-HF-0.22-2П |  |  | 114 | 00.00UKS19.003/4, 00.00UKS19.004/10, 00UKS21EM2047/10, 00.00UKS21.083/10, 00.00UKS21.084/10, 00.00UKS21.085/4, 00.00UKS21.452/1, 00UKS20EM1016/1, 00.00UKS21.451/1, 00.00UKS21.447/1, 00.00UKS21.446/1, 00.00UKS21.443/2, 00.00UKS21.444V/2, 00.00UKS25.446/2, 00.00UKS25.445/2, 00.00UKS25.443/2, 00.00UKS25.441/2, 00.00UKS25.442/2, 00.00UKS25.092/3 | 00UKS16R014 | 00CYB01GY140A-E19 | 1748 | 1826 | 8,1 | 00UKS22R004 | 00CYB01GM140A-X06 | 1742,9 | 1780,3 | 14,1 |  | 2026.08.19 | 35 |  | C01 | 08.02.2024 | ВКРД |  |  |  | ['AKU.0120.00UKS.0.SS.MB0002-EMB0001', ['8.0060'], ['00CYB01GY140A-7119', 'OKГнг(A)-HF-0.22-2П', 'OKGng(A)-HF-0.22-2P', '2 OB'], ['5', '3'], ['1826.0', '1748.0', '8.1', '00CYB01GY140A-E19', 'Всепогодное переговорное устройство ТFIЕ-2, 6 клавиш, с комбинированным оптико-акустическим сигнальным устройством SNТ-ЕSР48', 'All-weather communication device TFIE-2, 6 keys, with combined acoustic-optical alarming device SNT-ESP48', '00UKS16R014', '00CYB01GY140A-E19', 'Всепогодное переговорное устройство ТFIЕ-2, 6 клавиш, с комбинированным оптико-акустическим сигнальным устройством SNТ-ЕSР48', 'All-weather communication device TFIE-2, 6 keys, with combined acoustic-optical alarming device SNT-ESP48', '00UKS16R014', '00CYB01GY140A-E19', 'Всепогодное переговорное устройство ТFIЕ-2, 6 клавиш, с комбинированным оптико-акустическим сигнальным устройством SNТ-ЕSР48', 'All-weather communication device TFIE-2, 6 keys, with combined acoustic-optical alarming device SNT-ESP48', '00UKS16R014'], ['1780.3', '1742.9', '14.1', '00CYB01GM140A-X06', 'Коробка распределительная оптическая на 48 ОВ/ОV', 'Optical junction box for 48 optical fibers', '00UKS22R004', '00CYB01GM140A-X06', 'Коробка распределительная оптическая на 48 ОВ/ОV', 'Optical junction box for 48 optical fibers', '00UKS22R004', '00CYB01GM140A-X06', 'Коробка распределительная оптическая на 48 ОВ/ОV', 'Optical junction box for 48 optical fibers', '00UKS22R004'], ['114'], ['00.00UKS19.003/4, 00.00UKS19.004/10, 00UKS21EM2047/10, 00.00UKS21.083/10, 00.00UKS21.084/10, 00.00UKS21.085/4, 00.00UKS21.452/1, 00UKS20EM1016/1, 00.00UKS21.451/1, 00.00UKS21.447/1, 00.00UKS21.446/1, 00.00UKS21.443/2, 00.00UKS21.444V/2, 00.00UKS25.446/2, 00.00UKS25.445/2, 00.00UKS25.443/2, 00.00UKS25.441/2, 00.00UKS25.442/2, 00.00UKS25.092/3;']] | 51
AKU.0120.00UKS.0.SS.MB0002-EMB0001 | 8.0061 | 00CYB01GY140A-7120 | 5 | OKГнг(A)-HF-0.22-2П |  |  | 255 | 00.00UKS21.007/3, 00.00UKS21.401/1, 00UKS20EM1010/1, 00.00UKS21.402/1, 00UKS20EM1012/1, 00.00UKS21.403/1, 00.00UKS21.404/1, 00.00UKS21.405/1, 00UKS20EM1007/1, 00UKS20EM1008/1, 00.00UKS21.470/1, 00.00UKS21.469/1, 00.00UKS21.467/1, 00.00UKS21.466/1, 00.00UKS21.465/1, 00.00UKS21.464/1, 00.00UKS21.463/1, 00.00UKS21.462/1, 00.00UKS21.461/1, 00.00UKS21.460/1, 326/1, 328/1, 00.00UKS21.459/1, 00.00UKS21.432/1, 00.00UKS21.433/1, 00.00UKS21.434/1, 312/1, 00.00UKS21.441/1, 00.00UKS21.442/1, 00.00UKS21.443/2, 00.00UKS21.444V/2, 00.00UKS25.446/2, 00.00UKS25.445/2, 00.00UKS25.443/2, 00.00UKS25.441/2, 00.00UKS25.442/2, 00.00UKS25.092/3 | 00UKS18R085 | 00CYB01GY140A-E20 | 1788 | 1840,8 | 9,9 | 00UKS22R004 | 00CYB01GM140A-X06 | 1742,9 | 1780,3 | 14,1 |  | 2026.08.19 | 35 |  | C01 | 08.02.2024 | ВКРД |  |  |  | ['AKU.0120.00UKS.0.SS.MB0002-EMB0001', ['8.0061'], ['00CYB01GY140A-7120', 'OKГнг(A)-HF-0.22-2П', 'OKGng(A)-HF-0.22-2P', '2 OB'], ['5', '3'], ['1840.8', '1788.0', '9.9', '00CYB01GY140A-E20', 'Всепогодное переговорное устройство ТFIЕ-2, 6 клавиш, с комбинированным оптико-акустическим сигнальным устройством SNТ-ЕSР48', 'All-weather communication device TFIE-2, 6 keys, with combined acoustic-optical alarming device SNT-ESP48', '00UKS18R085', '00CYB01GY140A-E20', 'Всепогодное переговорное устройство ТFIЕ-2, 6 клавиш, с комбинированным оптико-акустическим сигнальным устройством SNТ-ЕSР48', 'All-weather communication device TFIE-2, 6 keys, with combined acoustic-optical alarming device SNT-ESP48', '00UKS18R085', '00CYB01GY140A-E20', 'Всепогодное переговорное устройство ТFIЕ-2, 6 клавиш, с комбинированным оптико-акустическим сигнальным устройством SNТ-ЕSР48', 'All-weather communication device TFIE-2, 6 keys, with combined acoustic-optical alarming device SNT-ESP48', '00UKS18R085'], ['1780.3', '1742.9', '14.1', '00CYB01GM140A-X06', 'Коробка распределительная оптическая на 48 ОВ/ОV', 'Optical junction box for 48 optical fibers', '00UKS22R004', '00CYB01GM140A-X06', 'Коробка распределительная оптическая на 48 ОВ/ОV', 'Optical junction box for 48 optical fibers', '00UKS22R004', '00CYB01GM140A-X06', 'Коробка распределительная оптическая на 48 ОВ/ОV', 'Optical junction box for 48 optical fibers', '00UKS22R004'], ['255'], ['00.00UKS21.007/3, 00.00UKS21.401/1, 00UKS20EM1010/1, 00.00UKS21.402/1, 00UKS20EM1012/1, 00.00UKS21.403/1, 00.00UKS21.404/1, 00.00UKS21.405/1, 00UKS20EM1007/1, 00UKS20EM1008/1, 00.00UKS21.470/1, 00.00UKS21.469/1, 00.00UKS21.467/1, 00.00UKS21.466/1, 00.00UKS21.465/1, 00.00UKS21.464/1, 00.00UKS21.463/1, 00.00UKS21.462/1, 00.00UKS21.461/1, 00.00UKS21.460/1, 326/1, 328/1, 00.00UKS21.459/1, 00.00UKS21.432/1, 00.00UKS21.433/1, 00.00UKS21.434/1, 312/1, 00.00UKS21.441/1, 00.00UKS21.442/1, 00.00UKS21.443/2, 00.00UKS21.444V/2, 00.00UKS25.446/2, 00.00UKS25.445/2, 00.00UKS25.443/2, 00.00UKS25.441/2, 00.00UKS25.442/2, 00.00UKS25.092/3;']] | 106
AKU.0120.00UKS.0.SS.MB0002-EMB0001 | 8.0062 | 00CYB01GY140A-7121 | 5 | OKГнг(A)-HF-0.22-2П |  |  | 321 | 00.00UKS21.012/3, 00.00UKS21.011/3, 00.00UKS21.010/7, 00UKS21EM2001/8, 00.00UKS21.008/8, 00.00UKS21.007/3, 00UKS20EM1010/1, 00.00UKS21.402/1, 00UKS20EM1013/1, 00.00UKS21.403/1, 00.00UKS21.404/1, 00.00UKS21.405/1, 00UKS20EM1007/1, 00UKS20EM1008/1, 00.00UKS21.470/1, 00.00UKS21.469/1, 00.00UKS21.467/1, 00.00UKS21.466/1, 00.00UKS21.465/1, 00.00UKS21.464/1, 00.00UKS21.463/1, 00.00UKS21.462/1, 00.00UKS21.461/1, 00.00UKS21.460/1, 326/1, 328/1, 00.00UKS21.459/1, 00.00UKS21.432/1, 00.00UKS21.433/1, 00.00UKS21.434/1, 312/1, 00.00UKS21.441/1, 00.00UKS21.442/1, 00.00UKS21.443/2, 00.00UKS21.444V/2, 00.00UKS25.446/2, 00.00UKS25.445/2, 00.00UKS25.443/2, 00.00UKS25.441/2, 00.00UKS25.442/2, 00.00UKS25.092/3 | 00UKS18R086 | 00CYB01GY140A-E21 | 1819,5 | 1835,7 | 10 | 00UKS22R004 | 00CYB01GM140A-X06 | 1742,9 | 1780,3 | 14,1 |  | 2026.08.19 | 35 |  | C01 | 08.02.2024 | ВКРД |  |  |  | ['AKU.0120.00UKS.0.SS.MB0002-EMB0001', ['8.0062'], ['00CYB01GY140A-7121', 'OKГнг(A)-HF-0.22-2П', 'OKGng(A)-HF-0.22-2P', '2 OB'], ['5', '3'], ['1835.7', '1819.5', '10.0', '00CYB01GY140A-E21', 'Всепогодное переговорное устройство ТFIЕ-2, 6 клавиш, с комбинированным оптико-акустическим сигнальным устройством SNТ-ЕSР48', 'All-weather communication device TFIE-2, 6 keys, with combined acoustic-optical alarming device SNT-ESP48', '00UKS18R086', '00CYB01GY140A-E21', 'Всепогодное переговорное устройство ТFIЕ-2, 6 клавиш, с комбинированным оптико-акустическим сигнальным устройством SNТ-ЕSР48', 'All-weather communication device TFIE-2, 6 keys, with combined acoustic-optical alarming device SNT-ESP48', '00UKS18R086', '00CYB01GY140A-E21', 'Всепогодное переговорное устройство ТFIЕ-2, 6 клавиш, с комбинированным оптико-акустическим сигнальным устройством SNТ-ЕSР48', 'All-weather communication device TFIE-2, 6 keys, with combined acoustic-optical alarming device SNT-ESP48', '00UKS18R086'], ['1780.3', '1742.9', '14.1', '00CYB01GM140A-X06', 'Коробка распределительная оптическая на 48 ОВ/ОV', 'Optical junction box for 48 optical fibers', '00UKS22R004', '00CYB01GM140A-X06', 'Коробка распределительная оптическая на 48 ОВ/ОV', 'Optical junction box for 48 optical fibers', '00UKS22R004', '00CYB01GM140A-X06', 'Коробка распределительная оптическая на 48 ОВ/ОV', 'Optical junction box for 48 optical fibers', '00UKS22R004'], ['321'], ['00.00UKS21.012/3, 00.00UKS21.011/3, 00.00UKS21.010/7, 00UKS21EM2001/8, 00.00UKS21.008/8, 00.00UKS21.007/3, 00UKS20EM1010/1, 00.00UKS21.402/1, 00UKS20EM1013/1, 00.00UKS21.403/1, 00.00UKS21.404/1, 00.00UKS21.405/1, 00UKS20EM1007/1, 00UKS20EM1008/1, 00.00UKS21.470/1, 00.00UKS21.469/1, 00.00UKS21.467/1, 00.00UKS21.466/1, 00.00UKS21.465/1, 00.00UKS21.464/1, 00.00UKS21.463/1, 00.00UKS21.462/1, 00.00UKS21.461/1, 00.00UKS21.460/1, 326/1, 328/1, 00.00UKS21.459/1, 00.00UKS21.432/1, 00.00UKS21.433/1, 00.00UKS21.434/1, 312/1, 00.00UKS21.441/1, 00.00UKS21.442/1, 00.00UKS21.443/2, 00.00UKS21.444V/2, 00.00UKS25.446/2, 00.00UKS25.445/2, 00.00UKS25.443/2, 00.00UKS25.441/2, 00.00UKS25.442/2, 00.00UKS25.092/3;']] | 132
AKU.0120.00UKS.0.SS.MB0002-EMB0001 | 8.0063 | 00CYB01GY140A-7122 | 5 | OKГнг(A)-HF-0.22-2П |  |  | 350 | 00.00UKS21.013/3, 00.00UKS21.012/3, 00.00UKS21.011/3, 00.00UKS21.010/7, 00UKS21EM2001/8, 00.00UKS21.008/8, 00.00UKS21.007/3, 00.00UKS21.401/1, 00UKS20EM1010/1, 00.00UKS21.402/1, 00UKS20EM1012/1, 00.00UKS21.403/1, 00.00UKS21.404/1, 00.00UKS21.405/1, 00UKS20EM1007/1, 00UKS20EM1008/1, 00.00UKS21.470/1, 00.00UKS21.469/1, 00.00UKS21.467/1, 00.00UKS21.466/1, 00.00UKS21.465/1, 00.00UKS21.464/1, 00.00UKS21.463/1, 00.00UKS21.462/1, 00.00UKS21.461/1, 00.00UKS21.460/1, 326/1, 328/1, 00.00UKS21.459/1, 00.00UKS21.432/1, 00.00UKS21.433/1, 00.00UKS21.434/1, 312/1, 00.00UKS21.441/1, 00.00UKS21.442/1, 00.00UKS21.443/2, 00.00UKS21.444V/2, 00.00UKS25.446/2, 00.00UKS25.445/2, 00.00UKS25.443/2, 00.00UKS25.441/2, 00.00UKS25.442/2, 00.00UKS25.092/3 | 00UKS18R086 | 00CYB01GY140A-E22 | 1814,7 | 1819,5 | 10 | 00UKS22R004 | 00CYB01GM140A-X06 | 1742,9 | 1780,3 | 14,1 |  | 2026.08.19 | 35 |  | C01 | 08.02.2024 | ВКРД |  |  |  | ['AKU.0120.00UKS.0.SS.MB0002-EMB0001', ['8.0063'], ['00CYB01GY140A-7122', 'OKГнг(A)-HF-0.22-2П', 'OKGng(A)-HF-0.22-2P', '2 OB'], ['5', '3'], ['1814.7', '1819.5', '10.0', '00CYB01GY140A-E22', 'Всепогодное переговорное устройство ТFIЕ-2, 6 клавиш, с комбинированным оптико-акустическим сигнальным устройством SNТ-ЕSР48', 'All-weather communication device TFIE-2, 6 keys, with combined acoustic-optical alarming device SNT-ESP48', '00UKS18R086', '00CYB01GY140A-E22', 'Всепогодное переговорное устройство ТFIЕ-2, 6 клавиш, с комбинированным оптико-акустическим сигнальным устройством SNТ-ЕSР48', 'All-weather communication device TFIE-2, 6 keys, with combined acoustic-optical alarming device SNT-ESP48', '00UKS18R086', '00CYB01GY140A-E22', 'Всепогодное переговорное устройство ТFIЕ-2, 6 клавиш, с комбинированным оптико-акустическим сигнальным устройством SNТ-ЕSР48', 'All-weather communication device TFIE-2, 6 keys, with combined acoustic-optical alarming device SNT-ESP48', '00UKS18R086'], ['1780.3', '1742.9', '14.1', '00CYB01GM140A-X06', 'Коробка распределительная оптическая на 48 ОВ/ОV', 'Optical junction box for 48 optical fibers', '00UKS22R004', '00CYB01GM140A-X06', 'Коробка распределительная оптическая на 48 ОВ/ОV', 'Optical junction box for 48 optical fibers', '00UKS22R004', '00CYB01GM140A-X06', 'Коробка распределительная оптическая на 48 ОВ/ОV', 'Optical junction box for 48 optical fibers', '00UKS22R004'], ['350'], ['00.00UKS21.013/3, 00.00UKS21.012/3, 00.00UKS21.011/3, 00.00UKS21.010/7, 00UKS21EM2001/8, 00.00UKS21.008/8, 00.00UKS21.007/3, 00.00UKS21.401/1, 00UKS20EM1010/1, 00.00UKS21.402/1, 00UKS20EM1012/1, 00.00UKS21.403/1, 00.00UKS21.404/1, 00.00UKS21.405/1, 00UKS20EM1007/1, 00UKS20EM1008/1, 00.00UKS21.470/1, 00.00UKS21.469/1, 00.00UKS21.467/1, 00.00UKS21.466/1, 00.00UKS21.465/1, 00.00UKS21.464/1, 00.00UKS21.463/1, 00.00UKS21.462/1, 00.00UKS21.461/1, 00.00UKS21.460/1, 326/1, 328/1, 00.00UKS21.459/1, 00.00UKS21.432/1, 00.00UKS21.433/1, 00.00UKS21.434/1, 312/1, 00.00UKS21.441/1, 00.00UKS21.442/1, 00.00UKS21.443/2, 00.00UKS21.444V/2, 00.00UKS25.446/2, 00.00UKS25.445/2, 00.00UKS25.443/2, 00.00UKS25.441/2, 00.00UKS25.442/2, 00.00UKS25.092/3;']] | 111
AKU.0120.00UKS.0.SS.MB0002-EMB0001 | 8.0064 | 00CYB01GY140A-7123 | 5 | OKГнг(A)-HF-0.22-2П |  |  | 102 | 00.00UKS16.010/4, 00.00UKS16.008/5, 00.00UKS16.007/3, 00UKS16EM2014/4, 00.00UKS17.090/4, 00.00UKS17.091/19, 00.00UKS16.409/1, 00UKS16EM1021/1, 00.00UKS17.466/1, 00UKS16EM1025/1, 00UKS16EM1023/1, 00.00UKS17.465/1, 00.00UKS17.464V/1, 00.00UKS21.447/1, 00.00UKS21.446/1, 00.00UKS21.443/2, 00.00UKS21.444V/2, 00.00UKS25.446/2, 00.00UKS25.445/2, 00.00UKS25.443/2, 00.00UKS25.441/1, 00.00UKS25.442/1, 00.00UKS25.092/3 | 00UKS17R008 | 00CYB01GY140A-E23 | 1731,1 | 1812,8 | 9 | 00UKS22R004 | 00CYB01GM140A-X06 | 1742,9 | 1780,3 | 14,1 |  | 2026.08.19 | 35 |  | C01 | 08.02.2024 | ВКРД |  |  |  | ['AKU.0120.00UKS.0.SS.MB0002-EMB0001', ['8.0064'], ['00CYB01GY140A-7123', 'OKГнг(A)-HF-0.22-2П', 'OKGng(A)-HF-0.22-2P', '2 OB'], ['5', '3'], ['1812.8', '1731.1', '9.0', '00CYB01GY140A-E23', 'Всепогодное переговорное устройство ТFIЕ-2, 6 клавиш, с комбинированным оптико-акустическим сигнальным устройством SNТ-ЕSР48', 'All-weather communication device TFIE-2, 6 keys, with combined acoustic-optical alarming device SNT-ESP48', '00UKS17R008', '00CYB01GY140A-E23', 'Всепогодное переговорное устройство ТFIЕ-2, 6 клавиш, с комбинированным оптико-акустическим сигнальным устройством SNТ-ЕSР48', 'All-weather communication device TFIE-2, 6 keys, with combined acoustic-optical alarming device SNT-ESP48', '00UKS17R008', '00CYB01GY140A-E23', 'Всепогодное переговорное устройство ТFIЕ-2, 6 клавиш, с комбинированным оптико-акустическим сигнальным устройством SNТ-ЕSР48', 'All-weather communication device TFIE-2, 6 keys, with combined acoustic-optical alarming device SNT-ESP48', '00UKS17R008'], ['1780.3', '1742.9', '14.1', '00CYB01GM140A-X06', 'Коробка распределительная оптическая на 48 ОВ/ОV', 'Optical junction box for 48 optical fibers', '00UKS22R004', '00CYB01GM140A-X06', 'Коробка распределительная оптическая на 48 ОВ/ОV', 'Optical junction box for 48 optical fibers', '00UKS22R004', '00CYB01GM140A-X06', 'Коробка распределительная оптическая на 48 ОВ/ОV', 'Optical junction box for 48 optical fibers', '00UKS22R004'], ['102'], ['00.00UKS16.010/4, 00.00UKS16.008/5, 00.00UKS16.007/3, 00UKS16EM2014/4, 00.00UKS17.090/4, 00.00UKS17.091/19, 00.00UKS16.409/1, 00UKS16EM1021/1, 00.00UKS17.466/1, 00UKS16EM1025/1, 00UKS16EM1023/1, 00.00UKS17.465/1, 00.00UKS17.464V/1, 00.00UKS21.447/1, 00.00UKS21.446/1, 00.00UKS21.443/2, 00.00UKS21.444V/2, 00.00UKS25.446/2, 00.00UKS25.445/2, 00.00UKS25.443/2, 00.00UKS25.441/1, 00.00UKS25.442/1, 00.00UKS25.092/3;']] | 44
AKU.0120.00UKS.0.SS.MB0002-EMB0001 | 8.0065 | 00CYB01GY140A-7124 | 5 | OKГнг(A)-HF-0.22-2П |  |  | 180 | 00.00UKS25.463/1, 00.00UKS25.059/4, 00.00UKS25.458/1, 00.00UKS25.454/1, 00.00UKS25.453/1, 00.00UKS25.452/1, 00.00UKS25.451/1, 00.00UKS25.448/1, 00.00UKS25.447/1, 00.00UKS21.455V/1, 00.00UKS21.456/1, 00.00UKS21.104/8, 00.00UKS21.085/4, 00.00UKS21.452/1, 00UKS20EM1016/1, 00.00UKS21.451/1, 00.00UKS21.447/1, 00.00UKS21.446/1, 00.00UKS21.443/2, 00.00UKS21.444V/2, 00.00UKS25.446/2, 00.00UKS25.445/2, 00.00UKS25.443/2, 00.00UKS25.441/2, 00.00UKS25.442/2, 00.00UKS25.092/3 | 00UKS22R013 | 00CYB01GY140A-E24 | 1756,5 | 1831,3 | 13,5 | 00UKS22R004 | 00CYB01GM140A-X06 | 1742,9 | 1780,3 | 14,1 |  | 2026.08.19 | 35 |  | C01 | 08.02.2024 | ВКРД |  |  |  | ['AKU.0120.00UKS.0.SS.MB0002-EMB0001', ['8.0065'], ['00CYB01GY140A-7124', 'OKГнг(A)-HF-0.22-2П', 'OKGng(A)-HF-0.22-2P', '2 OB'], ['5', '3'], ['1831.3', '1756.5', '13.5', '00CYB01GY140A-E24', 'Всепогодное переговорное устройство ТFIЕ-2, 6 клавиш, с комбинированным оптико-акустическим сигнальным устройством SNТ-ЕSР48', 'All-weather communication device TFIE-2, 6 keys, with combined acoustic-optical alarming device SNT-ESP48', '00UKS22R013', '00CYB01GY140A-E24', 'Всепогодное переговорное устройство ТFIЕ-2, 6 клавиш, с комбинированным оптико-акустическим сигнальным устройством SNТ-ЕSР48', 'All-weather communication device TFIE-2, 6 keys, with combined acoustic-optical alarming device SNT-ESP48', '00UKS22R013', '00CYB01GY140A-E24', 'Всепогодное переговорное устройство ТFIЕ-2, 6 клавиш, с комбинированным оптико-акустическим сигнальным устройством SNТ-ЕSР48', 'All-weather communication device TFIE-2, 6 keys, with combined acoustic-optical alarming device SNT-ESP48', '00UKS22R013'], ['1780.3', '1742.9', '14.1', '00CYB01GM140A-X06', 'Коробка распределительная оптическая на 48 ОВ/ОV', 'Optical junction box for 48 optical fibers', '00UKS22R004', '00CYB01GM140A-X06', 'Коробка распределительная оптическая на 48 ОВ/ОV', 'Optical junction box for 48 optical fibers', '00UKS22R004', '00CYB01GM140A-X06', 'Коробка распределительная оптическая на 48 ОВ/ОV', 'Optical junction box for 48 optical fibers', '00UKS22R004'], ['180'], ['00.00UKS25.463/1, 00.00UKS25.059/4, 00.00UKS25.458/1, 00.00UKS25.454/1, 00.00UKS25.453/1, 00.00UKS25.452/1, 00.00UKS25.451/1, 00.00UKS25.448/1, 00.00UKS25.447/1, 00.00UKS21.455V/1, 00.00UKS21.456/1, 00.00UKS21.104/8, 00.00UKS21.085/4, 00.00UKS21.452/1, 00UKS20EM1016/1, 00.00UKS21.451/1, 00.00UKS21.447/1, 00.00UKS21.446/1, 00.00UKS21.443/2, 00.00UKS21.444V/2, 00.00UKS25.446/2, 00.00UKS25.445/2, 00.00UKS25.443/2, 00.00UKS25.441/2, 00.00UKS25.442/2, 00.00UKS25.092/3;']] | 65
AKU.0120.00UKS.0.SS.MB0002-EMB0001 | 8.0066 | 00CYB01GY140A-7125 | 5 | OKГнг(A)-HF-0.22-2П |  |  | 155 | 00.00UKS23.401/1, 00.00UKS23.402/1, 00.00UKS23.003/2, 00UKS26EM1002/1, 00.00UKS23.404/1, 00UKS25EM1006/1, 00.00UKS23.407/1, 00UKS25EM1004/1, 00UKS25EM2002/6, 00UKS25EM2004/6, 00.00UKS25.010/6, 00.00UKS25.130/5, 00.00UKS25.011/6, 00.00UKS25.125/1, 00.00UKS25.431/1, 00.00UKS25.433/1, 00.00UKS25.434/1, 00.00UKS25.435/1, 00.00UKS25.436/1, 00.00UKS25.437/1, 00.00UKS25.440/1, 00.00UKS25.441/2, 00.00UKS25.442/2, 00.00UKS25.092/3 | 00UKS20R086 | 00CYB01GY140A-E25 | 1791,1 | 1817,6 | 14,1 | 00UKS22R004 | 00CYB01GM140A-X06 | 1742,9 | 1780,3 | 14,1 |  | 2026.08.19 | 35 |  | C01 | 08.02.2024 | ВКРД |  |  |  | ['AKU.0120.00UKS.0.SS.MB0002-EMB0001', ['8.0066'], ['00CYB01GY140A-7125', 'OKГнг(A)-HF-0.22-2П', 'OKGng(A)-HF-0.22-2P', '2 OB'], ['5', '3'], ['1791.1', '1817.6', '14.1', '00CYB01GY140A-E25', 'Всепогодное переговорное устройство ТFIЕ-2, 6 клавиш, с комбинированным оптико-акустическим сигнальным устройством SNТ-ЕSР48', 'All-weather communication device TFIE-2, 6 keys, with combined acoustic-optical alarming device SNT-ESP48', '00UKS20R086', '00CYB01GY140A-E25', 'Всепогодное переговорное устройство ТFIЕ-2, 6 клавиш, с комбинированным оптико-акустическим сигнальным устройством SNТ-ЕSР48', 'All-weather communication device TFIE-2, 6 keys, with combined acoustic-optical alarming device SNT-ESP48', '00UKS20R086', '00CYB01GY140A-E25', 'Всепогодное переговорное устройство ТFIЕ-2, 6 клавиш, с комбинированным оптико-акустическим сигнальным устройством SNТ-ЕSР48', 'All-weather communication device TFIE-2, 6 keys, with combined acoustic-optical alarming device SNT-ESP48', '00UKS20R086'], ['1780.3', '1742.9', '14.1', '00CYB01GM140A-X06', 'Коробка распределительная оптическая на 48 ОВ/ОV', 'Optical junction box for 48 optical fibers', '00UKS22R004', '00CYB01GM140A-X06', 'Коробка распределительная оптическая на 48 ОВ/ОV', 'Optical junction box for 48 optical fibers', '00UKS22R004', '00CYB01GM140A-X06', 'Коробка распределительная оптическая на 48 ОВ/ОV', 'Optical junction box for 48 optical fibers', '00UKS22R004'], ['155'], ['00.00UKS23.401/1, 00.00UKS23.402/1, 00.00UKS23.003/2, 00UKS26EM1002/1, 00.00UKS23.404/1, 00UKS25EM1006/1, 00.00UKS23.407/1, 00UKS25EM1004/1, 00UKS25EM2002/6, 00UKS25EM2004/6, 00.00UKS25.010/6, 00.00UKS25.130/5, 00.00UKS25.011/6, 00.00UKS25.125/1, 00.00UKS25.431/1, 00.00UKS25.433/1, 00.00UKS25.434/1, 00.00UKS25.435/1, 00.00UKS25.436/1, 00.00UKS25.437/1, 00.00UKS25.440/1, 00.00UKS25.441/2, 00.00UKS25.442/2, 00.00UKS25.092/3;']] | 85
AKU.0120.00UKS.0.SS.MB0002-EMB0001 | 8.0067 | 00CYB01GY140A-7126 | 5 | OKГнг(A)-HF-0.22-2П |  |  | 257 | 00UKS24EM1007/1, 00.00UKS24.001/6, 00.00UKS24.003/4, 00.00UKS24.401/1, 00UKS25EM1012/1, 00.00UKS24.402/1, 00UKS25EM1013/1, 00UKS25EM1018/1, 00.00UKS25.472/1, 00.00UKS25.471/1, 00.00UKS21.468V/1, 00.00UKS17.452V/1, 00.00UKS17.451/1, 00.00UKS17.450/1, 00.00UKS17.449/1, 00.00UKS17.448/1, 00.00UKS17.447/1, 00UKS16EM1015/1, 00.00UKS17.445/1, 00.00UKS17.444/1, 00.00UKS17.443/1, 00.00UKS17.442/1, 00.00UKS17.441/1, 00UKS16EM1013/1, 00.00UKS17.432/1, 00.00UKS17.433/1, 00.00UKS17.434/1, 00.00UKS17.435/1, 00.00UKS17.436/1, 00.00UKS17.437V/1, 00.00UKS21.438/1, 00.00UKS21.441/1, 00.00UKS21.442/1, 00.00UKS21.443/2, 00.00UKS21.444V/2, 00.00UKS25.446/2, 00.00UKS25.445/2, 00.00UKS25.443/2, 00.00UKS25.441/2, 00.00UKS25.442/2, 00.00UKS25.092/3 | 00UKS22R085 | 00CYB01GY140A-E26 | 1780,3 | 1835,7 | 14,1 | 00UKS22R004 | 00CYB01GM140A-X06 | 1742,9 | 1780,3 | 14,1 |  | 2026.08.19 | 35 |  | C01 | 08.02.2024 | ВКРД |  |  |  | ['AKU.0120.00UKS.0.SS.MB0002-EMB0001', ['8.0067'], ['00CYB01GY140A-7126', 'OKГнг(A)-HF-0.22-2П', 'OKGng(A)-HF-0.22-2P', '2 OB'], ['5', '3'], ['1835.7', '1780.3', '14.1', '00CYB01GY140A-E26', 'Всепогодное переговорное устройство ТFIЕ-2, 6 клавиш, с комбинированным оптико-акустическим сигнальным устройством SNТ-ЕSР48', 'All-weather communication device TFIE-2, 6 keys, with combined acoustic-optical alarming device SNT-ESP48', '00UKS22R085', '00CYB01GY140A-E26', 'Всепогодное переговорное устройство ТFIЕ-2, 6 клавиш, с комбинированным оптико-акустическим сигнальным устройством SNТ-ЕSР48', 'All-weather communication device TFIE-2, 6 keys, with combined acoustic-optical alarming device SNT-ESP48', '00UKS22R085', '00CYB01GY140A-E26', 'Всепогодное переговорное устройство ТFIЕ-2, 6 клавиш, с комбинированным оптико-акустическим сигнальным устройством SNТ-ЕSР48', 'All-weather communication device TFIE-2, 6 keys, with combined acoustic-optical alarming device SNT-ESP48', '00UKS22R085'], ['1780.3', '1742.9', '14.1', '00CYB01GM140A-X06', 'Коробка распределительная оптическая на 48 ОВ/ОV', 'Optical junction box for 48 optical fibers', '00UKS22R004', '00CYB01GM140A-X06', 'Коробка распределительная оптическая на 48 ОВ/ОV', 'Optical junction box for 48 optical fibers', '00UKS22R004', '00CYB01GM140A-X06', 'Коробка распределительная оптическая на 48 ОВ/ОV', 'Optical junction box for 48 optical fibers', '00UKS22R004'], ['257'], ['00UKS24EM1007/1, 00.00UKS24.001/6, 00.00UKS24.003/4, 00.00UKS24.401/1, 00UKS25EM1012/1, 00.00UKS24.402/1, 00UKS25EM1013/1, 00UKS25EM1018/1, 00.00UKS25.472/1, 00.00UKS25.471/1, 00.00UKS21.468V/1, 00.00UKS17.452V/1, 00.00UKS17.451/1, 00.00UKS17.450/1, 00.00UKS17.449/1, 00.00UKS17.448/1, 00.00UKS17.447/1, 00UKS16EM1015/1, 00.00UKS17.445/1, 00.00UKS17.444/1, 00.00UKS17.443/1, 00.00UKS17.442/1, 00.00UKS17.441/1, 00UKS16EM1013/1, 00.00UKS17.432/1, 00.00UKS17.433/1, 00.00UKS17.434/1, 00.00UKS17.435/1, 00.00UKS17.436/1, 00.00UKS17.437V/1, 00.00UKS21.438/1, 00.00UKS21.441/1, 00.00UKS21.442/1, 00.00UKS21.443/2, 00.00UKS21.444V/2, 00.00UKS25.446/2, 00.00UKS25.445/2, 00.00UKS25.443/2, 00.00UKS25.441/2, 00.00UKS25.442/2, 00.00UKS25.092/3;']] | 93
AKU.0120.00UKS.0.SS.MB0002-EMB0001 | 8.0068 | 00CYB01GY140A-7127 | 5 | OKГнг(A)-HF-0.22-2П |  |  | 279 | 00.00UKS25.402/1, 00.00UKS25.404V/1, 00UKS24EM1009/1, 00.00UKS24.001/6, 00.00UKS24.003/4, 00.00UKS24.401/1, 00UKS25EM1012/1, 00.00UKS24.402/1, 00UKS25EM1013/1, 00UKS25EM1018/1, 00.00UKS25.472/1, 00.00UKS25.471/1, 00.00UKS21.468V/1, 00.00UKS21.469/1, 00.00UKS21.467/1, 00.00UKS21.466/1, 00.00UKS21.465/1, 00.00UKS21.464/1, 00.00UKS21.463/1, 00.00UKS21.462/1, 00.00UKS21.461/1, 00.00UKS21.460/1, 326/1, 328/1, 00.00UKS21.459/1, 00.00UKS21.432/1, 00.00UKS21.433/1, 00.00UKS21.434/1, 312/1, 00.00UKS21.441/1, 00.00UKS21.442/1, 00.00UKS21.443/2, 00.00UKS21.444V/2, 00.00UKS25.446/2, 00.00UKS25.445/2, 00.00UKS25.443/2, 00.00UKS25.441/2, 00.00UKS25.442/2, 00.00UKS25.092/3 | 00UKS25R085 | 00CYB01GY140A-E27 | 1779,6 | 1845,2 | 17 | 00UKS22R004 | 00CYB01GM140A-X06 | 1742,9 | 1780,3 | 14,1 |  | 2026.08.19 | 35 |  | C01 | 08.02.2024 | ВКРД |  |  |  | ['AKU.0120.00UKS.0.SS.MB0002-EMB0001', ['8.0068'], ['00CYB01GY140A-7127', 'OKГнг(A)-HF-0.22-2П', 'OKGng(A)-HF-0.22-2P', '2 OB'], ['5', '3'], ['1845.2', '1779.6', '17.0', '00CYB01GY140A-E27', 'Всепогодное переговорное устройство ТFIЕ-2, 6 клавиш, с комбинированным оптико-акустическим сигнальным устройством SNТ-ЕSР48', 'All-weather communication device TFIE-2, 6 keys, with combined acoustic-optical alarming device SNT-ESP48', '00UKS25R085', '00CYB01GY140A-E27', 'Всепогодное переговорное устройство ТFIЕ-2, 6 клавиш, с комбинированным оптико-акустическим сигнальным устройством SNТ-ЕSР48', 'All-weather communication device TFIE-2, 6 keys, with combined acoustic-optical alarming device SNT-ESP48', '00UKS25R085', '00CYB01GY140A-E27', 'Всепогодное переговорное устройство ТFIЕ-2, 6 клавиш, с комбинированным оптико-акустическим сигнальным устройством SNТ-ЕSР48', 'All-weather communication device TFIE-2, 6 keys, with combined acoustic-optical alarming device SNT-ESP48', '00UKS25R085'], ['1780.3', '1742.9', '14.1', '00CYB01GM140A-X06', 'Коробка распределительная оптическая на 48 ОВ/ОV', 'Optical junction box for 48 optical fibers', '00UKS22R004', '00CYB01GM140A-X06', 'Коробка распределительная оптическая на 48 ОВ/ОV', 'Optical junction box for 48 optical fibers', '00UKS22R004', '00CYB01GM140A-X06', 'Коробка распределительная оптическая на 48 ОВ/ОV', 'Optical junction box for 48 optical fibers', '00UKS22R004'], ['279'], ['00.00UKS25.402/1, 00.00UKS25.404V/1, 00UKS24EM1009/1, 00.00UKS24.001/6, 00.00UKS24.003/4, 00.00UKS24.401/1, 00UKS25EM1012/1, 00.00UKS24.402/1, 00UKS25EM1013/1, 00UKS25EM1018/1, 00.00UKS25.472/1, 00.00UKS25.471/1, 00.00UKS21.468V/1, 00.00UKS21.469/1, 00.00UKS21.467/1, 00.00UKS21.466/1, 00.00UKS21.465/1, 00.00UKS21.464/1, 00.00UKS21.463/1, 00.00UKS21.462/1, 00.00UKS21.461/1, 00.00UKS21.460/1, 326/1, 328/1, 00.00UKS21.459/1, 00.00UKS21.432/1, 00.00UKS21.433/1, 00.00UKS21.434/1, 312/1, 00.00UKS21.441/1, 00.00UKS21.442/1, 00.00UKS21.443/2, 00.00UKS21.444V/2, 00.00UKS25.446/2, 00.00UKS25.445/2, 00.00UKS25.443/2, 00.00UKS25.441/2, 00.00UKS25.442/2, 00.00UKS25.092/3;']] | 102
AKU.0120.00UKS.0.SS.MB0002-EMB0001 | 8.0069 | 00CYB01GY140A-7128 | 5 | OKГнг(A)-HF-0.22-2П |  |  | 117 | 00.00UKS23.405/1, 00UKS25EM1006/1, 00.00UKS23.407/1, 00UKS25EM1004/1, 00UKS25EM2002/6, 00UKS25EM2004/6, 00.00UKS25.010/6, 00.00UKS25.130/5, 00.00UKS25.011/6, 00.00UKS25.125/1, 00.00UKS25.431/1, 00.00UKS25.433/1, 00.00UKS25.434/1, 00.00UKS25.435/1, 00.00UKS25.436/1, 00.00UKS25.437/1, 00.00UKS25.440/1, 00.00UKS25.441/2, 00.00UKS25.442/2, 00.00UKS25.092/3 | 00UKS23R085 | 00CYB01GY140A-E28 | 1779,8 | 1800,1 | 14,9 | 00UKS22R004 | 00CYB01GM140A-X06 | 1742,9 | 1780,3 | 14,1 |  | 2026.08.19 | 35 |  | C01 | 08.02.2024 | ВКРД |  |  |  | ['AKU.0120.00UKS.0.SS.MB0002-EMB0001', ['8.0069'], ['00CYB01GY140A-7128', 'OKГнг(A)-HF-0.22-2П', 'OKGng(A)-HF-0.22-2P', '2 OB'], ['5', '3'], ['1800.1', '1779.8', '14.9', '00CYB01GY140A-E28', 'Всепогодное переговорное устройство ТFIЕ-2, 6 клавиш, с комбинированным оптико-акустическим сигнальным устройством SNТ-ЕSР48', 'All-weather communication device TFIE-2, 6 keys, with combined acoustic-optical alarming device SNT-ESP48', '00UKS23R085', '00CYB01GY140A-E28', 'Всепогодное переговорное устройство ТFIЕ-2, 6 клавиш, с комбинированным оптико-акустическим сигнальным устройством SNТ-ЕSР48', 'All-weather communication device TFIE-2, 6 keys, with combined acoustic-optical alarming device SNT-ESP48', '00UKS23R085', '00CYB01GY140A-E28', 'Всепогодное переговорное устройство ТFIЕ-2, 6 клавиш, с комбинированным оптико-акустическим сигнальным устройством SNТ-ЕSР48', 'All-weather communication device TFIE-2, 6 keys, with combined acoustic-optical alarming device SNT-ESP48', '00UKS23R085'], ['1780.3', '1742.9', '14.1', '00CYB01GM140A-X06', 'Коробка распределительная оптическая на 48 ОВ/ОV', 'Optical junction box for 48 optical fibers', '00UKS22R004', '00CYB01GM140A-X06', 'Коробка распределительная оптическая на 48 ОВ/ОV', 'Optical junction box for 48 optical fibers', '00UKS22R004', '00CYB01GM140A-X06', 'Коробка распределительная оптическая на 48 ОВ/ОV', 'Optical junction box for 48 optical fibers', '00UKS22R004'], ['117'], ['00.00UKS23.405/1, 00UKS25EM1006/1, 00.00UKS23.407/1, 00UKS25EM1004/1, 00UKS25EM2002/6, 00UKS25EM2004/6, 00.00UKS25.010/6, 00.00UKS25.130/5, 00.00UKS25.011/6, 00.00UKS25.125/1, 00.00UKS25.431/1, 00.00UKS25.433/1, 00.00UKS25.434/1, 00.00UKS25.435/1, 00.00UKS25.436/1, 00.00UKS25.437/1, 00.00UKS25.440/1, 00.00UKS25.441/2, 00.00UKS25.442/2, 00.00UKS25.092/3;']] | 57
AKU.0120.00UKS.0.SS.MB0002-EMB0001 | 8.0070 | 00CYB01GY140A-7129 | 5 | OKГнг(A)-HF-0.22-2П |  |  | 148 | 00.00UKS23.403/1, 00.00UKS23.404/1, 00UKS25EM1006/1, 00.00UKS23.407/1, 00UKS25EM1004/1, 00UKS25EM2002/6, 00UKS25EM2004/6, 00.00UKS25.010/6, 00.00UKS25.130/5, 00.00UKS25.011/6, 00.00UKS25.125/1, 00.00UKS25.431/1, 00.00UKS25.433/1, 00.00UKS25.434/1, 00.00UKS25.435/1, 00.00UKS25.436/1, 00.00UKS25.437/1, 00.00UKS25.440/1, 00.00UKS25.441/2, 00.00UKS25.442/2, 00.00UKS25.092/3 | 00UKS23R085 | 00CYB01GY140A-E29 | 1800,7 | 1802 | 14,9 | 00UKS22R004 | 00CYB01GM140A-X06 | 1742,9 | 1780,3 | 14,1 |  | 2026.08.19 | 35 |  | C01 | 08.02.2024 | ВКРД |  |  |  | ['AKU.0120.00UKS.0.SS.MB0002-EMB0001', ['8.0070'], ['00CYB01GY140A-7129', 'OKГнг(A)-HF-0.22-2П', 'OKGng(A)-HF-0.22-2P', '2 OB'], ['5', '3'], ['1802.0', '1800.7', '14.9', '00CYB01GY140A-E29', 'Всепогодное переговорное устройство ТFIЕ-2, 6 клавиш, с комбинированным оптико-акустическим сигнальным устройством SNТ-ЕSР48', 'All-weather communication device TFIE-2, 6 keys, with combined acoustic-optical alarming device SNT-ESP48', '00UKS23R085', '00CYB01GY140A-E29', 'Всепогодное переговорное устройство ТFIЕ-2, 6 клавиш, с комбинированным оптико-акустическим сигнальным устройством SNТ-ЕSР48', 'All-weather communication device TFIE-2, 6 keys, with combined acoustic-optical alarming device SNT-ESP48', '00UKS23R085', '00CYB01GY140A-E29', 'Всепогодное переговорное устройство ТFIЕ-2, 6 клавиш, с комбинированным оптико-акустическим сигнальным устройством SNТ-ЕSР48', 'All-weather communication device TFIE-2, 6 keys, with combined acoustic-optical alarming device SNT-ESP48', '00UKS23R085'], ['1780.3', '1742.9', '14.1', '00CYB01GM140A-X06', 'Коробка распределительная оптическая на 48 ОВ/ОV', 'Optical junction box for 48 optical fibers', '00UKS22R004', '00CYB01GM140A-X06', 'Коробка распределительная оптическая на 48 ОВ/ОV', 'Optical junction box for 48 optical fibers', '00UKS22R004', '00CYB01GM140A-X06', 'Коробка распределительная оптическая на 48 ОВ/ОV', 'Optical junction box for 48 optical fibers', '00UKS22R004'], ['148'], ['00.00UKS23.403/1, 00.00UKS23.404/1, 00UKS25EM1006/1, 00.00UKS23.407/1, 00UKS25EM1004/1, 00UKS25EM2002/6, 00UKS25EM2004/6, 00.00UKS25.010/6, 00.00UKS25.130/5, 00.00UKS25.011/6, 00.00UKS25.125/1, 00.00UKS25.431/1, 00.00UKS25.433/1, 00.00UKS25.434/1, 00.00UKS25.435/1, 00.00UKS25.436/1, 00.00UKS25.437/1, 00.00UKS25.440/1, 00.00UKS25.441/2, 00.00UKS25.442/2, 00.00UKS25.092/3;']] | 80
AKU.0120.00UKS.0.SS.MB0002-EMB0001 | 8.0071 | 00CYB01GY140A-7130 | 5 | OKГнг(A)-HF-0.22-2П |  |  | 117 | 00.00UKS26.402/1, 00.00UKS26.403/1, 00.00UKS25.006V/2, 00.00UKS25.001/4, 00UKS25EM2002/6, 00UKS25EM2004/6, 00.00UKS25.010/6, 00.00UKS25.130/5, 00.00UKS25.011/6, 00.00UKS25.125/1, 00.00UKS25.431/1, 00.00UKS25.433/1, 00.00UKS25.434/1, 00.00UKS25.435/1, 00.00UKS25.436/1, 00.00UKS25.437/1, 00.00UKS25.440/1, 00.00UKS25.441/2, 00.00UKS25.442/2, 00.00UKS25.092/3 | 00UKS26R085 | 00CYB01GY140A-E30 | 1779,1 | 1793,6 | 18,1 | 00UKS22R004 | 00CYB01GM140A-X06 | 1742,9 | 1780,3 | 14,1 |  | 2026.08.19 | 35 |  | C01 | 08.02.2024 | ВКРД |  |  |  | ['AKU.0120.00UKS.0.SS.MB0002-EMB0001', ['8.0071'], ['00CYB01GY140A-7130', 'OKГнг(A)-HF-0.22-2П', 'OKGng(A)-HF-0.22-2P', '2 OB'], ['5', '3'], ['1779.1', '1793.6', '18.1', '00CYB01GY140A-E30', 'Всепогодное переговорное устройство ТFIЕ-2, 6 клавиш, с комбинированным оптико-акустическим сигнальным устройством SNТ-ЕSР48', 'All-weather communication device TFIE-2, 6 keys, with combined acoustic-optical alarming device SNT-ESP48', '00UKS26R085', '00CYB01GY140A-E30', 'Всепогодное переговорное устройство ТFIЕ-2, 6 клавиш, с комбинированным оптико-акустическим сигнальным устройством SNТ-ЕSР48', 'All-weather communication device TFIE-2, 6 keys, with combined acoustic-optical alarming device SNT-ESP48', '00UKS26R085', '00CYB01GY140A-E30', 'Всепогодное переговорное устройство ТFIЕ-2, 6 клавиш, с комбинированным оптико-акустическим сигнальным устройством SNТ-ЕSР48', 'All-weather communication device TFIE-2, 6 keys, with combined acoustic-optical alarming device SNT-ESP48', '00UKS26R085'], ['1780.3', '1742.9', '14.1', '00CYB01GM140A-X06', 'Коробка распределительная оптическая на 48 ОВ/ОV', 'Optical junction box for 48 optical fibers', '00UKS22R004', '00CYB01GM140A-X06', 'Коробка распределительная оптическая на 48 ОВ/ОV', 'Optical junction box for 48 optical fibers', '00UKS22R004', '00CYB01GM140A-X06', 'Коробка распределительная оптическая на 48 ОВ/ОV', 'Optical junction box for 48 optical fibers', '00UKS22R004'], ['117'], ['00.00UKS26.402/1, 00.00UKS26.403/1, 00.00UKS25.006V/2, 00.00UKS25.001/4, 00UKS25EM2002/6, 00UKS25EM2004/6, 00.00UKS25.010/6, 00.00UKS25.130/5, 00.00UKS25.011/6, 00.00UKS25.125/1, 00.00UKS25.431/1, 00.00UKS25.433/1, 00.00UKS25.434/1, 00.00UKS25.435/1, 00.00UKS25.436/1, 00.00UKS25.437/1, 00.00UKS25.440/1, 00.00UKS25.441/2, 00.00UKS25.442/2, 00.00UKS25.092/3;']] | 49
AKU.0120.00UKS.0.SS.MB0002-EMB0001 | 8.0072 | 00CYB01GY140A-7131 | 5 | OKГнг(A)-HF-0.22-2П |  |  | 139 | 00.00UKS26.401/1, 00UKS26EM1051/1, 00.00UKS26.402/1, 00.00UKS26.403/1, 00.00UKS25.006V/2, 00.00UKS25.001/4, 00UKS25EM2002/6, 00UKS25EM2004/6, 00.00UKS25.010/6, 00.00UKS25.130/5, 00.00UKS25.011/6, 00.00UKS25.125/1, 00.00UKS25.431/1, 00.00UKS25.433/1, 00.00UKS25.434/1, 00.00UKS25.435/1, 00.00UKS25.436/1, 00.00UKS25.437/1, 00.00UKS25.440/1, 00.00UKS25.441/2, 00.00UKS25.442/2, 00.00UKS25.092/3 | 00UKS26R086 | 00CYB01GY140A-E31 | 1779,1 | 1813,4 | 18,1 | 00UKS22R004 | 00CYB01GM140A-X06 | 1742,9 | 1780,3 | 14,1 |  | 2026.08.19 | 35 |  | C01 | 08.02.2024 | ВКРД |  |  |  | ['AKU.0120.00UKS.0.SS.MB0002-EMB0001', ['8.0072'], ['00CYB01GY140A-7131', 'OKГнг(A)-HF-0.22-2П', 'OKGng(A)-HF-0.22-2P', '2 OB'], ['5', '3'], ['1779.1', '1813.4', '18.1', '00CYB01GY140A-E31', 'Всепогодное переговорное устройство ТFIЕ-2, 6 клавиш, с комбинированным оптико-акустическим сигнальным устройством SNТ-ЕSР48', 'All-weather communication device TFIE-2, 6 keys, with combined acoustic-optical alarming device SNT-ESP48', '00UKS26R086', '00CYB01GY140A-E31', 'Всепогодное переговорное устройство ТFIЕ-2, 6 клавиш, с комбинированным оптико-акустическим сигнальным устройством SNТ-ЕSР48', 'All-weather communication device TFIE-2, 6 keys, with combined acoustic-optical alarming device SNT-ESP48', '00UKS26R086', '00CYB01GY140A-E31', 'Всепогодное переговорное устройство ТFIЕ-2, 6 клавиш, с комбинированным оптико-акустическим сигнальным устройством SNТ-ЕSР48', 'All-weather communication device TFIE-2, 6 keys, with combined acoustic-optical alarming device SNT-ESP48', '00UKS26R086'], ['1780.3', '1742.9', '14.1', '00CYB01GM140A-X06', 'Коробка распределительная оптическая на 48 ОВ/ОV', 'Optical junction box for 48 optical fibers', '00UKS22R004', '00CYB01GM140A-X06', 'Коробка распределительная оптическая на 48 ОВ/ОV', 'Optical junction box for 48 optical fibers', '00UKS22R004', '00CYB01GM140A-X06', 'Коробка распределительная оптическая на 48 ОВ/ОV', 'Optical junction box for 48 optical fibers', '00UKS22R004'], ['139'], ['00.00UKS26.401/1, 00UKS26EM1051/1, 00.00UKS26.402/1, 00.00UKS26.403/1, 00.00UKS25.006V/2, 00.00UKS25.001/4, 00UKS25EM2002/6, 00UKS25EM2004/6, 00.00UKS25.010/6, 00.00UKS25.130/5, 00.00UKS25.011/6, 00.00UKS25.125/1, 00.00UKS25.431/1, 00.00UKS25.433/1, 00.00UKS25.434/1, 00.00UKS25.435/1, 00.00UKS25.436/1, 00.00UKS25.437/1, 00.00UKS25.440/1, 00.00UKS25.441/2, 00.00UKS25.442/2, 00.00UKS25.092/3;']] | 69
AKU.0120.00UKS.0.SS.MB0002-EMB0001 | 8.0073 | 00CYB02GU140A-7101 | 5 | OKГнг(A)-HF-0.22-2П |  |  | 125 | 75/1, 00.00UKS13.469/1, 00.00UKS13.468/1, 00.00UKS13.467/1, 42/1, 00.00UKS13.455/1, 00.00UKS13.456/1, 00.00UKS13.457/1, 00.00UKS13.458/1, 00.00UKS13.459/1, 00.00UKS13.460/1, 00.00UKS13.461V/1, 00.00UKS17.464V/1, 00.00UKS21.447/1, 00.00UKS21.446/1, 00.00UKS21.443/2, 00.00UKS21.444V/2, 00.00UKS25.446/2, 00.00UKS25.445/2, 00.00UKS25.443/2, 00.00UKS25.441/2, 00.00UKS25.442/2, 00.00UKS25.092/3 | 00UKS10R029 | 00CYB02GU140A-D01 | 1746,1 | 1816,7 | 1,5 | 00UKS22R004 | 00CYB01GM140A-X04 | 1742,9 | 1780,3 | 14,1 |  | 2026.08.19 | 35 |  | C01 | 08.02.2024 | ВКРД |  |  |  | ['AKU.0120.00UKS.0.SS.MB0002-EMB0001', ['8.0073'], ['00CYB02GU140A-7101', 'OKГнг(A)-HF-0.22-2П', 'OKGng(A)-HF-0.22-2P', '2 OB'], ['5', '3'], ['1816.7', '1746.1', '1.5', '00CYB02GU140A-D01', 'Диспетчерский пульт СRМ-V-2 52 клавиши прямого вызова', 'Dispatch panel CRM-V-2 52 direct call keys', '00UKS10R029', '00CYB02GU140A-D01', 'Диспетчерский пульт СRМ-V-2 52 клавиши прямого вызова', 'Dispatch panel CRM-V-2 52 direct call keys', '00UKS10R029', '00CYB02GU140A-D01', 'Диспетчерский пульт СRМ-V-2 52 клавиши прямого вызова', 'Dispatch panel CRM-V-2 52 direct call keys', '00UKS10R029'], ['1780.3', '1742.9', '14.1', '00CYB01GM140A-X04', 'Коробка распределительная оптическая на 48 ОВ/ОV', 'Optical junction box for 48 optical fibers', '00UKS22R004', '00CYB01GM140A-X04', 'Коробка распределительная оптическая на 48 ОВ/ОV', 'Optical junction box for 48 optical fibers', '00UKS22R004', '00CYB01GM140A-X04', 'Коробка распределительная оптическая на 48 ОВ/ОV', 'Optical junction box for 48 optical fibers', '00UKS22R004'], ['125'], ['75/1, 00.00UKS13.469/1, 00.00UKS13.468/1, 00.00UKS13.467/1, 42/1, 00.00UKS13.455/1, 00.00UKS13.456/1, 00.00UKS13.457/1, 00.00UKS13.458/1, 00.00UKS13.459/1, 00.00UKS13.460/1, 00.00UKS13.461V/1, 00.00UKS17.464V/1, 00.00UKS21.447/1, 00.00UKS21.446/1, 00.00UKS21.443/2, 00.00UKS21.444V/2, 00.00UKS25.446/2, 00.00UKS25.445/2, 00.00UKS25.443/2, 00.00UKS25.441/2, 00.00UKS25.442/2, 00.00UKS25.092/3;']] | 40
AKU.0120.00UKS.0.SS.MB0002-EMB0001 | 8.0074 | 00CYB02GU140A-7102 | 5 | OKГнг(A)-HF-0.22-2П |  |  | 134 | 83/1, 00.00UKS13.471/1, 00.00UKS13.470/1, 00.00UKS13.467/1, 42/1, 00.00UKS13.455/1, 00.00UKS13.456/1, 00.00UKS13.457/1, 00.00UKS13.458/1, 00.00UKS13.459/1, 00.00UKS13.460/1, 00.00UKS13.461V/1, 00.00UKS17.464V/1, 00.00UKS21.447/1, 00.00UKS21.446/1, 00.00UKS21.443/2, 00.00UKS21.444V/2, 00.00UKS25.446/2, 00.00UKS25.445/2, 00.00UKS25.443/2, 00.00UKS25.441/2, 00.00UKS25.442/2, 00.00UKS25.092/3 | 00UKS10R030 | 00CYB02GU140A-D02 | 1751,1 | 1821,6 | 1,5 | 00UKS22R004 | 00CYB01GM140A-X04 | 1742,9 | 1780,3 | 14,1 |  | 2026.08.19 | 35 |  | C01 | 08.02.2024 | ВКРД |  |  |  | ['AKU.0120.00UKS.0.SS.MB0002-EMB0001', ['8.0074'], ['00CYB02GU140A-7102', 'OKГнг(A)-HF-0.22-2П', 'OKGng(A)-HF-0.22-2P', '2 OB'], ['5', '3'], ['1821.6', '1751.1', '1.5', '00CYB02GU140A-D02', 'Диспетчерский пульт СRМ-V-2 52 клавиши прямого вызова', 'Dispatch panel CRM-V-2 52 direct call keys', '00UKS10R030', '00CYB02GU140A-D02', 'Диспетчерский пульт СRМ-V-2 52 клавиши прямого вызова', 'Dispatch panel CRM-V-2 52 direct call keys', '00UKS10R030', '00CYB02GU140A-D02', 'Диспетчерский пульт СRМ-V-2 52 клавиши прямого вызова', 'Dispatch panel CRM-V-2 52 direct call keys', '00UKS10R030'], ['1780.3', '1742.9', '14.1', '00CYB01GM140A-X04', 'Коробка распределительная оптическая на 48 ОВ/ОV', 'Optical junction box for 48 optical fibers', '00UKS22R004', '00CYB01GM140A-X04', 'Коробка распределительная оптическая на 48 ОВ/ОV', 'Optical junction box for 48 optical fibers', '00UKS22R004', '00CYB01GM140A-X04', 'Коробка распределительная оптическая на 48 ОВ/ОV', 'Optical junction box for 48 optical fibers', '00UKS22R004'], ['134'], ['83/1, 00.00UKS13.471/1, 00.00UKS13.470/1, 00.00UKS13.467/1, 42/1, 00.00UKS13.455/1, 00.00UKS13.456/1, 00.00UKS13.457/1, 00.00UKS13.458/1, 00.00UKS13.459/1, 00.00UKS13.460/1, 00.00UKS13.461V/1, 00.00UKS17.464V/1, 00.00UKS21.447/1, 00.00UKS21.446/1, 00.00UKS21.443/2, 00.00UKS21.444V/2, 00.00UKS25.446/2, 00.00UKS25.445/2, 00.00UKS25.443/2, 00.00UKS25.441/2, 00.00UKS25.442/2, 00.00UKS25.092/3;']] | 49
AKU.0120.00UKS.0.SS.MB0002-EMB0001 | 8.0075 | 00CYB02GU140A-7103 | 5 | OKГнг(A)-HF-0.22-2П |  |  | 198 | 117/1, 00.00UKS13.495/1, 00.00UKS13.494/1, 00.00UKS13.493/1, 00.00UKS13.492/1, 00.00UKS13.491/1, 00.00UKS13.490/1, 00.00UKS13.488/1, 108/1, 00.00UKS13.487/1, 00.00UKS13.485/1, 00.00UKS13.484/1, 87/1, 00.00UKS13.474/1, 00.00UKS13.470/1, 00.00UKS13.467/1, 42/1, 00.00UKS13.455/1, 00.00UKS13.456/1, 00.00UKS13.457/1, 00.00UKS13.458/1, 00.00UKS13.459/1, 00.00UKS13.460/1, 00.00UKS13.461V/1, 00.00UKS17.464V/1, 00.00UKS21.447/1, 00.00UKS21.446/1, 00.00UKS21.443/2, 00.00UKS21.444V/2, 00.00UKS25.446/2, 00.00UKS25.445/2, 00.00UKS25.443/2, 00.00UKS25.441/2, 00.00UKS25.442/2, 00.00UKS25.092/3 | 00UKS10R034 | 00CYB02GU140A-D03 | 1756,8 | 1844,3 | 1,5 | 00UKS22R004 | 00CYB01GM140A-X04 | 1742,9 | 1780,3 | 14,1 |  | 2026.08.19 | 35 |  | C01 | 08.02.2024 | ВКРД |  |  |  | ['AKU.0120.00UKS.0.SS.MB0002-EMB0001', ['8.0075'], ['00CYB02GU140A-7103', 'OKГнг(A)-HF-0.22-2П', 'OKGng(A)-HF-0.22-2P', '2 OB'], ['5', '3'], ['1844.3', '1756.8', '1.5', '00CYB02GU140A-D03', 'Диспетчерский пульт СRМ-V-2 52 клавиши прямого вызова', 'Dispatch panel CRM-V-2 52 direct call keys', '00UKS10R034', '00CYB02GU140A-D03', 'Диспетчерский пульт СRМ-V-2 52 клавиши прямого вызова', 'Dispatch panel CRM-V-2 52 direct call keys', '00UKS10R034', '00CYB02GU140A-D03', 'Диспетчерский пульт СRМ-V-2 52 клавиши прямого вызова', 'Dispatch panel CRM-V-2 52 direct call keys', '00UKS10R034'], ['1780.3', '1742.9', '14.1', '00CYB01GM140A-X04', 'Коробка распределительная оптическая на 48 ОВ/ОV', 'Optical junction box for 48 optical fibers', '00UKS22R004', '00CYB01GM140A-X04', 'Коробка распределительная оптическая на 48 ОВ/ОV', 'Optical junction box for 48 optical fibers', '00UKS22R004', '00CYB01GM140A-X04', 'Коробка распределительная оптическая на 48 ОВ/ОV', 'Optical junction box for 48 optical fibers', '00UKS22R004'], ['198'], ['117/1, 00.00UKS13.495/1, 00.00UKS13.494/1, 00.00UKS13.493/1, 00.00UKS13.492/1, 00.00UKS13.491/1, 00.00UKS13.490/1, 00.00UKS13.488/1, 108/1, 00.00UKS13.487/1, 00.00UKS13.485/1, 00.00UKS13.484/1, 87/1, 00.00UKS13.474/1, 00.00UKS13.470/1, 00.00UKS13.467/1, 42/1, 00.00UKS13.455/1, 00.00UKS13.456/1, 00.00UKS13.457/1, 00.00UKS13.458/1, 00.00UKS13.459/1, 00.00UKS13.460/1, 00.00UKS13.461V/1, 00.00UKS17.464V/1, 00.00UKS21.447/1, 00.00UKS21.446/1, 00.00UKS21.443/2, 00.00UKS21.444V/2, 00.00UKS25.446/2, 00.00UKS25.445/2, 00.00UKS25.443/2, 00.00UKS25.441/2, 00.00UKS25.442/2, 00.00UKS25.092/3;']] | 78
AKU.0120.00UKS.0.SS.MB0002-EMB0001 | 8.0076 | 00CYB02GU140A-7104 | 5 | OKГнг(A)-HF-0.22-2П |  |  | 201 | 00.00UKS12.031/3, 117/1, 00.00UKS13.495/1, 00.00UKS13.494/1, 00.00UKS13.493/1, 00.00UKS13.492/1, 00.00UKS13.491/1, 00.00UKS13.490/1, 00.00UKS13.488/1, 108/1, 00.00UKS13.487/1, 00.00UKS13.485/1, 00.00UKS13.484/1, 87/1, 00.00UKS13.474/1, 00.00UKS13.470/1, 00.00UKS13.467/1, 42/1, 00.00UKS13.455/1, 00.00UKS13.456/1, 00.00UKS13.457/1, 00.00UKS13.458/1, 00.00UKS13.459/1, 00.00UKS13.460/1, 00.00UKS13.461V/1, 00.00UKS17.464V/1, 00.00UKS21.447/2, 00.00UKS21.446/1, 00.00UKS21.443/2, 00.00UKS21.444V/2, 00.00UKS25.446/2, 00.00UKS25.445/2, 00.00UKS25.443/2, 00.00UKS25.441/2, 00.00UKS25.442/2, 00.00UKS25.092/3 | 00UKS10R034 | 00CYB02GU140A-D04 | 1754,1 | 1844,3 | 1,5 | 00UKS22R004 | 00CYB01GM140A-X04 | 1742,9 | 1780,3 | 14,1 |  | 2026.08.19 | 35 |  | C01 | 08.02.2024 | ВКРД |  |  |  | ['AKU.0120.00UKS.0.SS.MB0002-EMB0001', ['8.0076'], ['00CYB02GU140A-7104', 'OKГнг(A)-HF-0.22-2П', 'OKGng(A)-HF-0.22-2P', '2 OB'], ['5', '3'], ['1844.3', '1754.1', '1.5', '00CYB02GU140A-D04', 'Диспетчерский пульт СRМ-V-2 52 клавиши прямого вызова', 'Dispatch panel CRM-V-2 52 direct call keys', '00UKS10R034', '00CYB02GU140A-D04', 'Диспетчерский пульт СRМ-V-2 52 клавиши прямого вызова', 'Dispatch panel CRM-V-2 52 direct call keys', '00UKS10R034', '00CYB02GU140A-D04', 'Диспетчерский пульт СRМ-V-2 52 клавиши прямого вызова', 'Dispatch panel CRM-V-2 52 direct call keys', '00UKS10R034'], ['1780.3', '1742.9', '14.1', '00CYB01GM140A-X04', 'Коробка распределительная оптическая на 48 ОВ/ОV', 'Optical junction box for 48 optical fibers', '00UKS22R004', '00CYB01GM140A-X04', 'Коробка распределительная оптическая на 48 ОВ/ОV', 'Optical junction box for 48 optical fibers', '00UKS22R004', '00CYB01GM140A-X04', 'Коробка распределительная оптическая на 48 ОВ/ОV', 'Optical junction box for 48 optical fibers', '00UKS22R004'], ['201'], ['00.00UKS12.031/3, 117/1, 00.00UKS13.495/1, 00.00UKS13.494/1, 00.00UKS13.493/1, 00.00UKS13.492/1, 00.00UKS13.491/1, 00.00UKS13.490/1, 00.00UKS13.488/1, 108/1, 00.00UKS13.487/1, 00.00UKS13.485/1, 00.00UKS13.484/1, 87/1, 00.00UKS13.474/1, 00.00UKS13.470/1, 00.00UKS13.467/1, 42/1, 00.00UKS13.455/1, 00.00UKS13.456/1, 00.00UKS13.457/1, 00.00UKS13.458/1, 00.00UKS13.459/1, 00.00UKS13.460/1, 00.00UKS13.461V/1, 00.00UKS17.464V/1, 00.00UKS21.447/2, 00.00UKS21.446/1, 00.00UKS21.443/2, 00.00UKS21.444V/2, 00.00UKS25.446/2, 00.00UKS25.445/2, 00.00UKS25.443/2, 00.00UKS25.441/2, 00.00UKS25.442/2, 00.00UKS25.092/3;']] | 75
AKU.0120.00UKS.0.SS.MB0002-EMB0001 | 8.0077 | 00CYB02GU140A-7105 | 5 | OKГнг(A)-HF-0.22-2П |  |  | 232 | 00.00UKS13.419/1, 00UKS12EM1019/1, 00UKS12EM1017/1, 00.00UKS13.505/1, 00.00UKS13.504/1, 00.00UKS13.503/1, 136/1, 00.00UKS13.500/1, 00.00UKS13.499/1, 128/1, 00.00UKS13.497/1, 124/1, 00.00UKS13.493/1, 00.00UKS13.492/1, 00.00UKS13.491/1, 00.00UKS13.490/1, 00.00UKS13.488/1, 108/1, 00.00UKS13.487/1, 00.00UKS13.485/1, 00.00UKS13.484/1, 87/1, 00.00UKS13.474/1, 00.00UKS13.470/1, 00.00UKS13.467/1, 42/1, 00.00UKS13.455/1, 00.00UKS13.456/1, 00.00UKS13.457/1, 00.00UKS13.458/1, 00.00UKS13.459/1, 00.00UKS13.460/1, 00.00UKS13.461V/1, 00.00UKS17.464V/1, 00.00UKS21.447/2, 00.00UKS21.446/1, 00.00UKS21.443/2, 00.00UKS21.444V/2, 00.00UKS25.446/2, 00.00UKS25.445/2, 00.00UKS25.443/2, 00.00UKS25.441/2, 00.00UKS25.442/2, 00.00UKS25.092/3 | 00UKS10R081 | 00CYB02GU140A-D05 | 1782 | 1838,6 | 0,8 | 00UKS22R004 | 00CYB01GM140A-X04 | 1742,9 | 1780,3 | 14,1 |  | 2026.08.19 | 35 |  | C01 | 08.02.2024 | ВКРД |  |  |  | ['AKU.0120.00UKS.0.SS.MB0002-EMB0001', ['8.0077'], ['00CYB02GU140A-7105', 'OKГнг(A)-HF-0.22-2П', 'OKGng(A)-HF-0.22-2P', '2 OB'], ['5', '3'], ['1838.6', '1782.0', '0.8', '00CYB02GU140A-D05', 'Диспетчерский пульт СRМ-V-2 52 клавиши прямого вызова', 'Dispatch panel CRM-V-2 52 direct call keys', '00UKS10R081', '00CYB02GU140A-D05', 'Диспетчерский пульт СRМ-V-2 52 клавиши прямого вызова', 'Dispatch panel CRM-V-2 52 direct call keys', '00UKS10R081', '00CYB02GU140A-D05', 'Диспетчерский пульт СRМ-V-2 52 клавиши прямого вызова', 'Dispatch panel CRM-V-2 52 direct call keys', '00UKS10R081'], ['1780.3', '1742.9', '14.1', '00CYB01GM140A-X04', 'Коробка распределительная оптическая на 48 ОВ/ОV', 'Optical junction box for 48 optical fibers', '00UKS22R004', '00CYB01GM140A-X04', 'Коробка распределительная оптическая на 48 ОВ/ОV', 'Optical junction box for 48 optical fibers', '00UKS22R004', '00CYB01GM140A-X04', 'Коробка распределительная оптическая на 48 ОВ/ОV', 'Optical junction box for 48 optical fibers', '00UKS22R004'], ['232'], ['00.00UKS13.419/1, 00UKS12EM1019/1, 00UKS12EM1017/1, 00.00UKS13.505/1, 00.00UKS13.504/1, 00.00UKS13.503/1, 136/1, 00.00UKS13.500/1, 00.00UKS13.499/1, 128/1, 00.00UKS13.497/1, 124/1, 00.00UKS13.493/1, 00.00UKS13.492/1, 00.00UKS13.491/1, 00.00UKS13.490/1, 00.00UKS13.488/1, 108/1, 00.00UKS13.487/1, 00.00UKS13.485/1, 00.00UKS13.484/1, 87/1, 00.00UKS13.474/1, 00.00UKS13.470/1, 00.00UKS13.467/1, 42/1, 00.00UKS13.455/1, 00.00UKS13.456/1, 00.00UKS13.457/1, 00.00UKS13.458/1, 00.00UKS13.459/1, 00.00UKS13.460/1, 00.00UKS13.461V/1, 00.00UKS17.464V/1, 00.00UKS21.447/2, 00.00UKS21.446/1, 00.00UKS21.443/2, 00.00UKS21.444V/2, 00.00UKS25.446/2, 00.00UKS25.445/2, 00.00UKS25.443/2, 00.00UKS25.441/2, 00.00UKS25.442/2, 00.00UKS25.092/3;']] | 97
AKU.0120.00UKS.0.SS.MB0002-EMB0001 | 8.0078 | 00CYB02GU140A-7106 | 5 | OKГнг(A)-HF-0.22-2П |  |  | 234 | 00.00UKS13.017/3, 00UKS12EM1015/1, 00.00UKS13.419/1, 00UKS12EM1019/1, 00UKS12EM1017/1, 00.00UKS13.505/1, 00.00UKS13.504/1, 00.00UKS13.503/1, 136/1, 00.00UKS13.500/1, 00.00UKS13.499/1, 128/1, 00.00UKS13.497/1, 124/1, 00.00UKS13.493/1, 00.00UKS13.492/1, 00.00UKS13.491/1, 00.00UKS13.490/1, 00.00UKS13.488/1, 108/1, 00.00UKS13.487/1, 00.00UKS13.485/1, 00.00UKS13.484/1, 87/1, 00.00UKS13.474/1, 00.00UKS13.470/1, 00.00UKS13.467/1, 42/1, 00.00UKS13.455/1, 00.00UKS13.456/1, 00.00UKS13.457/1, 00.00UKS13.458/1, 00.00UKS13.459/1, 00.00UKS13.460/1, 00.00UKS13.461V/1, 00.00UKS17.464V/1, 00.00UKS21.447/2, 00.00UKS21.446/1, 00.00UKS21.443/2, 00.00UKS21.444V/2, 00.00UKS25.446/2, 00.00UKS25.445/2, 00.00UKS25.443/2, 00.00UKS25.441/2, 00.00UKS25.442/2, 00.00UKS25.092/3 | 00UKS10R081 | 00CYB02GU140A-D06 | 1782 | 1838,6 | 0,8 | 00UKS22R004 | 00CYB01GM140A-X04 | 1742,9 | 1780,3 | 14,1 |  | 2026.08.19 | 35 |  | C01 | 08.02.2024 | ВКРД |  |  |  | ['AKU.0120.00UKS.0.SS.MB0002-EMB0001', ['8.0078'], ['00CYB02GU140A-7106', 'OKГнг(A)-HF-0.22-2П', 'OKGng(A)-HF-0.22-2P', '2 OB'], ['5', '3'], ['1838.6', '1782.0', '0.8', '00CYB02GU140A-D06', 'Диспетчерский пульт СRМ-V-2 52 клавиши прямого вызова', 'Dispatch panel CRM-V-2 52 direct call keys', '00UKS10R081', '00CYB02GU140A-D06', 'Диспетчерский пульт СRМ-V-2 52 клавиши прямого вызова', 'Dispatch panel CRM-V-2 52 direct call keys', '00UKS10R081', '00CYB02GU140A-D06', 'Диспетчерский пульт СRМ-V-2 52 клавиши прямого вызова', 'Dispatch panel CRM-V-2 52 direct call keys', '00UKS10R081'], ['1780.3', '1742.9', '14.1', '00CYB01GM140A-X04', 'Коробка распределительная оптическая на 48 ОВ/ОV', 'Optical junction box for 48 optical fibers', '00UKS22R004', '00CYB01GM140A-X04', 'Коробка распределительная оптическая на 48 ОВ/ОV', 'Optical junction box for 48 optical fibers', '00UKS22R004', '00CYB01GM140A-X04', 'Коробка распределительная оптическая на 48 ОВ/ОV', 'Optical junction box for 48 optical fibers', '00UKS22R004'], ['234'], ['00.00UKS13.017/3, 00UKS12EM1015/1, 00.00UKS13.419/1, 00UKS12EM1019/1, 00UKS12EM1017/1, 00.00UKS13.505/1, 00.00UKS13.504/1, 00.00UKS13.503/1, 136/1, 00.00UKS13.500/1, 00.00UKS13.499/1, 128/1, 00.00UKS13.497/1, 124/1, 00.00UKS13.493/1, 00.00UKS13.492/1, 00.00UKS13.491/1, 00.00UKS13.490/1, 00.00UKS13.488/1, 108/1, 00.00UKS13.487/1, 00.00UKS13.485/1, 00.00UKS13.484/1, 87/1, 00.00UKS13.474/1, 00.00UKS13.470/1, 00.00UKS13.467/1, 42/1, 00.00UKS13.455/1, 00.00UKS13.456/1, 00.00UKS13.457/1, 00.00UKS13.458/1, 00.00UKS13.459/1, 00.00UKS13.460/1, 00.00UKS13.461V/1, 00.00UKS17.464V/1, 00.00UKS21.447/2, 00.00UKS21.446/1, 00.00UKS21.443/2, 00.00UKS21.444V/2, 00.00UKS25.446/2, 00.00UKS25.445/2, 00.00UKS25.443/2, 00.00UKS25.441/2, 00.00UKS25.442/2, 00.00UKS25.092/3;']] | 97
AKU.0120.00UKS.0.SS.MB0002-EMB0001 | 8.0079 | 00CYB02GU140A-7107 | 5 | OKГнг(A)-HF-0.22-2П |  |  | 241 | 98/1, 00.00UKS13.510/1, 00.00UKS13.509/1, 00.00UKS13.506/1, 00.00UKS13.507/1, 00.00UKS13.508/1, 136/1, 00.00UKS13.500/1, 00.00UKS13.499/1, 128/1, 00.00UKS13.497/1, 124/1, 00.00UKS13.493/1, 00.00UKS13.492/1, 00.00UKS13.491/1, 00.00UKS13.490/1, 00.00UKS13.488/1, 108/1, 00.00UKS13.487/1, 00.00UKS13.485/1, 00.00UKS13.484/1, 87/1, 00.00UKS13.474/1, 00.00UKS13.470/1, 00.00UKS13.467/1, 42/1, 00.00UKS13.455/1, 00.00UKS13.456/1, 00.00UKS13.457/1, 00.00UKS13.458/1, 00.00UKS13.459/1, 00.00UKS13.460/1, 00.00UKS13.461V/1, 00.00UKS17.464V/1, 00.00UKS21.447/2, 00.00UKS21.446/1, 00.00UKS21.443/2, 00.00UKS21.444V/2, 00.00UKS25.446/2, 00.00UKS25.445/2, 00.00UKS25.443/2, 00.00UKS25.441/2, 00.00UKS25.442/2, 00.00UKS25.092/3 | 00UKS10R100 | 00CYB02GU140A-D07 | 1775,1 | 1832,8 | 1,5 | 00UKS22R004 | 00CYB01GM140A-X05 | 1742,9 | 1780,3 | 14,1 |  | 2026.08.19 | 35 |  | C01 | 08.02.2024 | ВКРД |  |  |  | ['AKU.0120.00UKS.0.SS.MB0002-EMB0001', ['8.0079'], ['00CYB02GU140A-7107', 'OKГнг(A)-HF-0.22-2П', 'OKGng(A)-HF-0.22-2P', '2 OB'], ['5', '3'], ['1832.8', '1775.1', '1.5', '00CYB02GU140A-D07', 'Диспетчерский пульт СRМ-V-2 52 клавиши прямого вызова', 'Dispatch panel CRM-V-2 52 direct call keys', '00UKS10R100', '00CYB02GU140A-D07', 'Диспетчерский пульт СRМ-V-2 52 клавиши прямого вызова', 'Dispatch panel CRM-V-2 52 direct call keys', '00UKS10R100', '00CYB02GU140A-D07', 'Диспетчерский пульт СRМ-V-2 52 клавиши прямого вызова', 'Dispatch panel CRM-V-2 52 direct call keys', '00UKS10R100'], ['1780.3', '1742.9', '14.1', '00CYB01GM140A-X05', 'Коробка распределительная оптическая на 48 ОВ/ОV', 'Optical junction box for 48 optical fibers', '00UKS22R004', '00CYB01GM140A-X05', 'Коробка распределительная оптическая на 48 ОВ/ОV', 'Optical junction box for 48 optical fibers', '00UKS22R004', '00CYB01GM140A-X05', 'Коробка распределительная оптическая на 48 ОВ/ОV', 'Optical junction box for 48 optical fibers', '00UKS22R004'], ['241'], ['98/1, 00.00UKS13.510/1, 00.00UKS13.509/1, 00.00UKS13.506/1, 00.00UKS13.507/1, 00.00UKS13.508/1, 136/1, 00.00UKS13.500/1, 00.00UKS13.499/1, 128/1, 00.00UKS13.497/1, 124/1, 00.00UKS13.493/1, 00.00UKS13.492/1, 00.00UKS13.491/1, 00.00UKS13.490/1, 00.00UKS13.488/1, 108/1, 00.00UKS13.487/1, 00.00UKS13.485/1, 00.00UKS13.484/1, 87/1, 00.00UKS13.474/1, 00.00UKS13.470/1, 00.00UKS13.467/1, 42/1, 00.00UKS13.455/1, 00.00UKS13.456/1, 00.00UKS13.457/1, 00.00UKS13.458/1, 00.00UKS13.459/1, 00.00UKS13.460/1, 00.00UKS13.461V/1, 00.00UKS17.464V/1, 00.00UKS21.447/2, 00.00UKS21.446/1, 00.00UKS21.443/2, 00.00UKS21.444V/2, 00.00UKS25.446/2, 00.00UKS25.445/2, 00.00UKS25.443/2, 00.00UKS25.441/2, 00.00UKS25.442/2, 00.00UKS25.092/3;']] | 85
AKU.0120.00UKS.0.SS.MB0002-EMB0001 | 8.0080 | 00CYB02GU140A-7108 | 5 | OKГнг(A)-HF-0.22-2П |  |  | 93 | 00.00UKS17.460/1, 00.00UKS17.459/1, 00.00UKS17.458/1, 00.00UKS17.461/1, 00.00UKS17.462/1, 00.00UKS17.463/1, 00.00UKS17.464V/1, 00.00UKS21.447/2, 00.00UKS21.446/2, 00.00UKS21.443/2, 00.00UKS21.444V/2, 00.00UKS25.446/2, 00.00UKS25.445/2, 00.00UKS25.443/2, 00.00UKS25.441/2, 00.00UKS25.442/2, 00.00UKS25.092/3 | 00UKS14R001 | 00CYB02GU140A-D08 | 1731,2 | 1784,4 | 5,7 | 00UKS22R004 | 00CYB01GM140A-X05 | 1742,9 | 1780,3 | 14,1 |  | 2026.08.19 | 35 |  | C01 | 08.02.2024 | ВКРД |  |  |  | ['AKU.0120.00UKS.0.SS.MB0002-EMB0001', ['8.0080'], ['00CYB02GU140A-7108', 'OKГнг(A)-HF-0.22-2П', 'OKGng(A)-HF-0.22-2P', '2 OB'], ['5', '3'], ['1784.4', '1731.2', '5.7', '00CYB02GU140A-D08', 'Диспетчерский пульт СRМ-V-2 52 клавиши прямого вызова', 'Dispatch panel CRM-V-2 52 direct call keys', '00UKS14R001', '00CYB02GU140A-D08', 'Диспетчерский пульт СRМ-V-2 52 клавиши прямого вызова', 'Dispatch panel CRM-V-2 52 direct call keys', '00UKS14R001', '00CYB02GU140A-D08', 'Диспетчерский пульт СRМ-V-2 52 клавиши прямого вызова', 'Dispatch panel CRM-V-2 52 direct call keys', '00UKS14R001'], ['1780.3', '1742.9', '14.1', '00CYB01GM140A-X05', 'Коробка распределительная оптическая на 48 ОВ/ОV', 'Optical junction box for 48 optical fibers', '00UKS22R004', '00CYB01GM140A-X05', 'Коробка распределительная оптическая на 48 ОВ/ОV', 'Optical junction box for 48 optical fibers', '00UKS22R004', '00CYB01GM140A-X05', 'Коробка распределительная оптическая на 48 ОВ/ОV', 'Optical junction box for 48 optical fibers', '00UKS22R004'], ['93'], ['00.00UKS17.460/1, 00.00UKS17.459/1, 00.00UKS17.458/1, 00.00UKS17.461/1, 00.00UKS17.462/1, 00.00UKS17.463/1, 00.00UKS17.464V/1, 00.00UKS21.447/2, 00.00UKS21.446/2, 00.00UKS21.443/2, 00.00UKS21.444V/2, 00.00UKS25.446/2, 00.00UKS25.445/2, 00.00UKS25.443/2, 00.00UKS25.441/2, 00.00UKS25.442/2, 00.00UKS25.092/3;']] | 16
AKU.0120.00UKS.0.SS.MB0002-EMB0001 | 8.0081 | 00CYB02GU140A-7109 | 5 | OKГнг(A)-HF-0.22-2П |  |  | 100 | 00.00UKS17.460/1, 00.00UKS17.459/1, 00.00UKS17.458/1, 00.00UKS17.461/1, 00.00UKS17.462/1, 00.00UKS17.463/1, 00.00UKS17.464V/1, 00.00UKS21.447/2, 00.00UKS21.446/2, 00.00UKS21.443/2, 00.00UKS21.444V/2, 00.00UKS25.446/2, 00.00UKS25.445/2, 00.00UKS25.443/2, 00.00UKS25.441/2, 00.00UKS25.442/2, 00.00UKS25.092/3 | 00UKS14R001 | 00CYB02GU140A-D09 | 1731,2 | 1779,2 | 5,7 | 00UKS22R004 | 00CYB01GM140A-X05 | 1742,9 | 1780,3 | 14,1 |  | 2026.08.19 | 35 |  | C01 | 08.02.2024 | ВКРД |  |  |  | ['AKU.0120.00UKS.0.SS.MB0002-EMB0001', ['8.0081'], ['00CYB02GU140A-7109', 'OKГнг(A)-HF-0.22-2П', 'OKGng(A)-HF-0.22-2P', '2 OB'], ['5', '3'], ['1779.2', '1731.2', '5.7', '00CYB02GU140A-D09', 'Диспетчерский пульт СRМ-V-2 52 клавиши прямого вызова', 'Dispatch panel CRM-V-2 52 direct call keys', '00UKS14R001', '00CYB02GU140A-D09', 'Диспетчерский пульт СRМ-V-2 52 клавиши прямого вызова', 'Dispatch panel CRM-V-2 52 direct call keys', '00UKS14R001', '00CYB02GU140A-D09', 'Диспетчерский пульт СRМ-V-2 52 клавиши прямого вызова', 'Dispatch panel CRM-V-2 52 direct call keys', '00UKS14R001'], ['1780.3', '1742.9', '14.1', '00CYB01GM140A-X05', 'Коробка распределительная оптическая на 48 ОВ/ОV', 'Optical junction box for 48 optical fibers', '00UKS22R004', '00CYB01GM140A-X05', 'Коробка распределительная оптическая на 48 ОВ/ОV', 'Optical junction box for 48 optical fibers', '00UKS22R004', '00CYB01GM140A-X05', 'Коробка распределительная оптическая на 48 ОВ/ОV', 'Optical junction box for 48 optical fibers', '00UKS22R004'], ['100'], ['00.00UKS17.460/1, 00.00UKS17.459/1, 00.00UKS17.458/1, 00.00UKS17.461/1, 00.00UKS17.462/1, 00.00UKS17.463/1, 00.00UKS17.464V/1, 00.00UKS21.447/2, 00.00UKS21.446/2, 00.00UKS21.443/2, 00.00UKS21.444V/2, 00.00UKS25.446/2, 00.00UKS25.445/2, 00.00UKS25.443/2, 00.00UKS25.441/2, 00.00UKS25.442/2, 00.00UKS25.092/3;']] | 13
AKU.0120.00UKS.0.SS.MB0002-EMB0001 | 8.0082 | 00CYB02GU140A-7110 | 5 | OKГнг(A)-HF-0.22-2П |  |  | 85 | 219/1, 00.00UKS17.436/1, 00.00UKS17.437V/1, 00.00UKS21.438/1, 00.00UKS21.441/1, 00.00UKS21.442/1, 00.00UKS21.443/2, 00.00UKS21.444V/2, 00.00UKS25.446/2, 00.00UKS25.445/2, 00.00UKS25.443/2, 00.00UKS25.441/2, 00.00UKS25.442/2, 00.00UKS25.092/3 | 00UKS14R012 | 00CYB02GU140A-D10 | 1756,8 | 1782,5 | 5 | 00UKS22R004 | 00CYB01GM140A-X05 | 1742,9 | 1780,3 | 14,1 |  | 2026.08.19 | 35 |  | C01 | 08.02.2024 | ВКРД |  |  |  | ['AKU.0120.00UKS.0.SS.MB0002-EMB0001', ['8.0082'], ['00CYB02GU140A-7110', 'OKГнг(A)-HF-0.22-2П', 'OKGng(A)-HF-0.22-2P', '2 OB'], ['5', '3'], ['1782.5', '1756.8', '5.0', '00CYB02GU140A-D10', 'Диспетчерский пульт СRМ-V-2 52 клавиши прямого вызова', 'Dispatch panel CRM-V-2 52 direct call keys', '00UKS14R012', '00CYB02GU140A-D10', 'Диспетчерский пульт СRМ-V-2 52 клавиши прямого вызова', 'Dispatch panel CRM-V-2 52 direct call keys', '00UKS14R012', '00CYB02GU140A-D10', 'Диспетчерский пульт СRМ-V-2 52 клавиши прямого вызова', 'Dispatch panel CRM-V-2 52 direct call keys', '00UKS14R012'], ['1780.3', '1742.9', '14.1', '00CYB01GM140A-X05', 'Коробка распределительная оптическая на 48 ОВ/ОV', 'Optical junction box for 48 optical fibers', '00UKS22R004', '00CYB01GM140A-X05', 'Коробка распределительная оптическая на 48 ОВ/ОV', 'Optical junction box for 48 optical fibers', '00UKS22R004', '00CYB01GM140A-X05', 'Коробка распределительная оптическая на 48 ОВ/ОV', 'Optical junction box for 48 optical fibers', '00UKS22R004'], ['85'], ['219/1, 00.00UKS17.436/1, 00.00UKS17.437V/1, 00.00UKS21.438/1, 00.00UKS21.441/1, 00.00UKS21.442/1, 00.00UKS21.443/2, 00.00UKS21.444V/2, 00.00UKS25.446/2, 00.00UKS25.445/2, 00.00UKS25.443/2, 00.00UKS25.441/2, 00.00UKS25.442/2, 00.00UKS25.092/3;']] | 16
AKU.0120.00UKS.0.SS.MB0002-EMB0001 | 8.0083 | 00CYB02GU140A-7111 | 5 | OKГнг(A)-HF-0.22-2П |  |  | 91 | 219/1, 00.00UKS17.436/1, 00.00UKS17.437V/1, 00.00UKS21.438/1, 00.00UKS21.441/1, 00.00UKS21.442/1, 00.00UKS21.443/2, 00.00UKS21.444V/2, 00.00UKS25.446/2, 00.00UKS25.445/2, 00.00UKS25.443/2, 00.00UKS25.441/2, 00.00UKS25.442/2, 00.00UKS25.092/3 | 00UKS14R012 | 00CYB02GU140A-D11 | 1747,7 | 1786,7 | 5 | 00UKS22R004 | 00CYB01GM140A-X05 | 1742,9 | 1780,3 | 14,1 |  | 2026.08.19 | 35 |  | C01 | 08.02.2024 | ВКРД |  |  |  | ['AKU.0120.00UKS.0.SS.MB0002-EMB0001', ['8.0083'], ['00CYB02GU140A-7111', 'OKГнг(A)-HF-0.22-2П', 'OKGng(A)-HF-0.22-2P', '2 OB'], ['5', '3'], ['1786.7', '1747.7', '5.0', '00CYB02GU140A-D11', 'Диспетчерский пульт СRМ-V-2 52 клавиши прямого вызова', 'Dispatch panel CRM-V-2 52 direct call keys', '00UKS14R012', '00CYB02GU140A-D11', 'Диспетчерский пульт СRМ-V-2 52 клавиши прямого вызова', 'Dispatch panel CRM-V-2 52 direct call keys', '00UKS14R012', '00CYB02GU140A-D11', 'Диспетчерский пульт СRМ-V-2 52 клавиши прямого вызова', 'Dispatch panel CRM-V-2 52 direct call keys', '00UKS14R012'], ['1780.3', '1742.9', '14.1', '00CYB01GM140A-X05', 'Коробка распределительная оптическая на 48 ОВ/ОV', 'Optical junction box for 48 optical fibers', '00UKS22R004', '00CYB01GM140A-X05', 'Коробка распределительная оптическая на 48 ОВ/ОV', 'Optical junction box for 48 optical fibers', '00UKS22R004', '00CYB01GM140A-X05', 'Коробка распределительная оптическая на 48 ОВ/ОV', 'Optical junction box for 48 optical fibers', '00UKS22R004'], ['91'], ['219/1, 00.00UKS17.436/1, 00.00UKS17.437V/1, 00.00UKS21.438/1, 00.00UKS21.441/1, 00.00UKS21.442/1, 00.00UKS21.443/2, 00.00UKS21.444V/2, 00.00UKS25.446/2, 00.00UKS25.445/2, 00.00UKS25.443/2, 00.00UKS25.441/2, 00.00UKS25.442/2, 00.00UKS25.092/3;']] | 11
AKU.0120.00UKS.0.SS.MB0002-EMB0001 | 8.0084 | 00CYB02GU140A-7112 | 5 | OKГнг(A)-HF-0.22-2П |  |  | 179 | 00.00UKS17.446/1, 00UKS16EM1015/1, 00.00UKS17.445/1, 00.00UKS17.444/1, 00.00UKS17.443/1, 00.00UKS17.442/1, 00.00UKS17.441/1, 00UKS16EM1013/1, 00.00UKS17.432/1, 00.00UKS17.433/1, 00.00UKS17.434/1, 00.00UKS17.435/1, 00.00UKS17.436/1, 00.00UKS17.437V/1, 00.00UKS21.438/1, 00.00UKS21.441/1, 00.00UKS21.442/1, 00.00UKS21.443/2, 00.00UKS21.444V/2, 00.00UKS25.446/2, 00.00UKS25.445/2, 00.00UKS25.443/2, 00.00UKS25.441/2, 00.00UKS25.442/2, 00.00UKS25.092/3 | 00UKS14R037 | 00CYB02GU140A-D12 | 1774,5 | 1823 | 5,7 | 00UKS22R004 | 00CYB01GM140A-X05 | 1742,9 | 1780,3 | 14,1 |  | 2026.08.19 | 35 |  | C01 | 08.02.2024 | ВКРД |  |  |  | ['AKU.0120.00UKS.0.SS.MB0002-EMB0001', ['8.0084'], ['00CYB02GU140A-7112', 'OKГнг(A)-HF-0.22-2П', 'OKGng(A)-HF-0.22-2P', '2 OB'], ['5', '3'], ['1823.0', '1774.5', '5.7', '00CYB02GU140A-D12', 'Диспетчерский пульт СRМ-V-2 52 клавиши прямого вызова', 'Dispatch panel CRM-V-2 52 direct call keys', '00UKS14R037', '00CYB02GU140A-D12', 'Диспетчерский пульт СRМ-V-2 52 клавиши прямого вызова', 'Dispatch panel CRM-V-2 52 direct call keys', '00UKS14R037', '00CYB02GU140A-D12', 'Диспетчерский пульт СRМ-V-2 52 клавиши прямого вызова', 'Dispatch panel CRM-V-2 52 direct call keys', '00UKS14R037'], ['1780.3', '1742.9', '14.1', '00CYB01GM140A-X05', 'Коробка распределительная оптическая на 48 ОВ/ОV', 'Optical junction box for 48 optical fibers', '00UKS22R004', '00CYB01GM140A-X05', 'Коробка распределительная оптическая на 48 ОВ/ОV', 'Optical junction box for 48 optical fibers', '00UKS22R004', '00CYB01GM140A-X05', 'Коробка распределительная оптическая на 48 ОВ/ОV', 'Optical junction box for 48 optical fibers', '00UKS22R004'], ['179'], ['00.00UKS17.446/1, 00UKS16EM1015/1, 00.00UKS17.445/1, 00.00UKS17.444/1, 00.00UKS17.443/1, 00.00UKS17.442/1, 00.00UKS17.441/1, 00UKS16EM1013/1, 00.00UKS17.432/1, 00.00UKS17.433/1, 00.00UKS17.434/1, 00.00UKS17.435/1, 00.00UKS17.436/1, 00.00UKS17.437V/1, 00.00UKS21.438/1, 00.00UKS21.441/1, 00.00UKS21.442/1, 00.00UKS21.443/2, 00.00UKS21.444V/2, 00.00UKS25.446/2, 00.00UKS25.445/2, 00.00UKS25.443/2, 00.00UKS25.441/2, 00.00UKS25.442/2, 00.00UKS25.092/3;']] | 74
AKU.0120.00UKS.0.SS.MB0002-EMB0001 | 8.0085 | 00CYB02GU140A-7113 | 5 | OKГнг(A)-HF-0.22-2П |  |  | 179 | 00.00UKS17.446/1, 00UKS16EM1015/1, 00.00UKS17.445/1, 00.00UKS17.444/1, 00.00UKS17.443/1, 00.00UKS17.442/1, 00.00UKS17.441/1, 00UKS16EM1013/1, 00.00UKS17.432/1, 00.00UKS17.433/1, 00.00UKS17.434/1, 00.00UKS17.435/1, 00.00UKS17.436/1, 00.00UKS17.437V/1, 00.00UKS21.438/1, 00.00UKS21.441/1, 00.00UKS21.442/1, 00.00UKS21.443/2, 00.00UKS21.444V/2, 00.00UKS25.446/2, 00.00UKS25.445/2, 00.00UKS25.443/2, 00.00UKS25.441/2, 00.00UKS25.442/2, 00.00UKS25.092/3 | 00UKS14R037 | 00CYB02GU140A-D13 | 1774,5 | 1823 | 5,7 | 00UKS22R004 | 00CYB01GM140A-X05 | 1742,9 | 1780,3 | 14,1 |  | 2026.08.19 | 35 |  | C01 | 08.02.2024 | ВКРД |  |  |  | ['AKU.0120.00UKS.0.SS.MB0002-EMB0001', ['8.0085'], ['00CYB02GU140A-7113', 'OKГнг(A)-HF-0.22-2П', 'OKGng(A)-HF-0.22-2P', '2 OB'], ['5', '3'], ['1823.0', '1774.5', '5.7', '00CYB02GU140A-D13', 'Диспетчерский пульт СRМ-V-2 52 клавиши прямого вызова', 'Dispatch panel CRM-V-2 52 direct call keys', '00UKS14R037', '00CYB02GU140A-D13', 'Диспетчерский пульт СRМ-V-2 52 клавиши прямого вызова', 'Dispatch panel CRM-V-2 52 direct call keys', '00UKS14R037', '00CYB02GU140A-D13', 'Диспетчерский пульт СRМ-V-2 52 клавиши прямого вызова', 'Dispatch panel CRM-V-2 52 direct call keys', '00UKS14R037'], ['1780.3', '1742.9', '14.1', '00CYB01GM140A-X05', 'Коробка распределительная оптическая на 48 ОВ/ОV', 'Optical junction box for 48 optical fibers', '00UKS22R004', '00CYB01GM140A-X05', 'Коробка распределительная оптическая на 48 ОВ/ОV', 'Optical junction box for 48 optical fibers', '00UKS22R004', '00CYB01GM140A-X05', 'Коробка распределительная оптическая на 48 ОВ/ОV', 'Optical junction box for 48 optical fibers', '00UKS22R004'], ['179'], ['00.00UKS17.446/1, 00UKS16EM1015/1, 00.00UKS17.445/1, 00.00UKS17.444/1, 00.00UKS17.443/1, 00.00UKS17.442/1, 00.00UKS17.441/1, 00UKS16EM1013/1, 00.00UKS17.432/1, 00.00UKS17.433/1, 00.00UKS17.434/1, 00.00UKS17.435/1, 00.00UKS17.436/1, 00.00UKS17.437V/1, 00.00UKS21.438/1, 00.00UKS21.441/1, 00.00UKS21.442/1, 00.00UKS21.443/2, 00.00UKS21.444V/2, 00.00UKS25.446/2, 00.00UKS25.445/2, 00.00UKS25.443/2, 00.00UKS25.441/2, 00.00UKS25.442/2, 00.00UKS25.092/3;']] | 74
AKU.0120.00UKS.0.SS.MB0002-EMB0001 | 8.0086 | 00CYB02GM140A-7101 | 5 | TПBнг(A)-LS | 10x2x0,5 |  | 122 | 00.00UKS13.451/1, 46/1, 00.00UKS13.452/1, 00.00UKS13.453/1, 00.00UKS13.454/1, 00.00UKS13.455/1, 00.00UKS13.456/1, 00.00UKS13.457/1, 00.00UKS13.458/1, 00.00UKS13.459/1, 00.00UKS13.460/1, 00.00UKS13.461V/1, 00.00UKS17.464V/1, 00.00UKS21.447/2, 00.00UKS21.446/2, 00.00UKS21.443/2, 00.00UKS21.444V/2, 00.00UKS25.446/2, 00.00UKS25.445/2, 00.00UKS25.443/2, 00.00UKS25.441/2, 00.00UKS25.442/2, 00.00UKS25.092/3 | 00UKS10R025 | 00CYB02GM140A-X01 | 1749,4 | 1802,4 | 2,3 | 00UKS22R004 | 00CYB00GM140A-X02 | 1742,9 | 1779,2 | 14,1 |  | 2026.08.19 | 35 |  | C01 | 08.02.2024 | ВКРД |  |  |  | ['AKU.0120.00UKS.0.SS.MB0002-EMB0001', ['8.0086'], ['00CYB02GM140A-7101', 'TПBнг(A)-LS', 'TPVng(A)-LS', '10x2x0,5'], ['5', '3'], ['1802.4', '1749.4', '2.3', '00CYB02GM140A-X01', 'Коробка телефонная распределительная', 'Telepone junction box', '00UKS10R025', '00CYB02GM140A-X01', 'Коробка телефонная распределительная', 'Telepone junction box', '00UKS10R025', '00CYB02GM140A-X01', 'Коробка телефонная распределительная', 'Telepone junction box', '00UKS10R025'], ['1779.2', '1742.9', '14.1', '00CYB00GM140A-X02', 'Коробка распределительная телефонная на 200 пар', 'Telephone junction box for 200 pairs', '00UKS22R004', '00CYB00GM140A-X02', 'Коробка распределительная телефонная на 200 пар', 'Telephone junction box for 200 pairs', '00UKS22R004', '00CYB00GM140A-X02', 'Коробка распределительная телефонная на 200 пар', 'Telephone junction box for 200 pairs', '00UKS22R004'], ['122'], ['00.00UKS13.451/1, 46/1, 00.00UKS13.452/1, 00.00UKS13.453/1, 00.00UKS13.454/1, 00.00UKS13.455/1, 00.00UKS13.456/1, 00.00UKS13.457/1, 00.00UKS13.458/1, 00.00UKS13.459/1, 00.00UKS13.460/1, 00.00UKS13.461V/1, 00.00UKS17.464V/1, 00.00UKS21.447/2, 00.00UKS21.446/2, 00.00UKS21.443/2, 00.00UKS21.444V/2, 00.00UKS25.446/2, 00.00UKS25.445/2, 00.00UKS25.443/2, 00.00UKS25.441/2, 00.00UKS25.442/2, 00.00UKS25.092/3;']] | 30
AKU.0120.00UKS.0.SS.MB0002-EMB0001 | 8.0087 | 00CYB02GM140A-7102 | 5 | TПBнг(A)-LS | 10x2x0,5 |  | 228 | 00.00UKS13.419/1, 00UKS12EM1019/1, 00UKS12EM1017/1, 00.00UKS13.505/1, 00.00UKS13.504/1, 00.00UKS13.503/1, 136/1, 00.00UKS13.500/1, 00.00UKS13.499/1, 128/1, 00.00UKS13.497/1, 124/1, 00.00UKS13.493/1, 00.00UKS13.492/1, 00.00UKS13.491/1, 00.00UKS13.490/1, 00.00UKS13.488/1, 108/1, 00.00UKS13.487/1, 00.00UKS13.485/1, 00.00UKS13.484/1, 87/1, 00.00UKS13.474/1, 00.00UKS13.470/1, 00.00UKS13.467/1, 42/1, 00.00UKS13.455/1, 00.00UKS13.456/1, 00.00UKS13.457/1, 00.00UKS13.458/1, 00.00UKS13.459/1, 00.00UKS13.460/1, 00.00UKS13.461V/1, 00.00UKS17.464V/1, 00.00UKS21.447/2, 00.00UKS21.446/2, 00.00UKS21.443/2, 00.00UKS21.444V/2, 00.00UKS25.446/2, 00.00UKS25.445/2, 00.00UKS25.443/2, 00.00UKS25.441/2, 00.00UKS25.442/2, 00.00UKS25.092/3 | 00UKS10R077 | 00CYB02GM140A-X02 | 1779,9 | 1839,7 | 2,3 | 00UKS22R004 | 00CYB00GM140A-X02 | 1742,9 | 1779,2 | 14,1 |  | 2026.08.19 | 35 |  | C01 | 08.02.2024 | ВКРД |  |  |  | ['AKU.0120.00UKS.0.SS.MB0002-EMB0001', ['8.0087'], ['00CYB02GM140A-7102', 'TПBнг(A)-LS', 'TPVng(A)-LS', '10x2x0,5'], ['5', '3'], ['1839.7', '1779.9', '2.3', '00CYB02GM140A-X02', 'Коробка телефонная распределительная', 'Telepone junction box', '00UKS10R077', '00CYB02GM140A-X02', 'Коробка телефонная распределительная', 'Telepone junction box', '00UKS10R077', '00CYB02GM140A-X02', 'Коробка телефонная распределительная', 'Telepone junction box', '00UKS10R077'], ['1779.2', '1742.9', '14.1', '00CYB00GM140A-X02', 'Коробка распределительная телефонная на 200 пар', 'Telephone junction box for 200 pairs', '00UKS22R004', '00CYB00GM140A-X02', 'Коробка распределительная телефонная на 200 пар', 'Telephone junction box for 200 pairs', '00UKS22R004', '00CYB00GM140A-X02', 'Коробка распределительная телефонная на 200 пар', 'Telephone junction box for 200 pairs', '00UKS22R004'], ['228'], ['00.00UKS13.419/1, 00UKS12EM1019/1, 00UKS12EM1017/1, 00.00UKS13.505/1, 00.00UKS13.504/1, 00.00UKS13.503/1, 136/1, 00.00UKS13.500/1, 00.00UKS13.499/1, 128/1, 00.00UKS13.497/1, 124/1, 00.00UKS13.493/1, 00.00UKS13.492/1, 00.00UKS13.491/1, 00.00UKS13.490/1, 00.00UKS13.488/1, 108/1, 00.00UKS13.487/1, 00.00UKS13.485/1, 00.00UKS13.484/1, 87/1, 00.00UKS13.474/1, 00.00UKS13.470/1, 00.00UKS13.467/1, 42/1, 00.00UKS13.455/1, 00.00UKS13.456/1, 00.00UKS13.457/1, 00.00UKS13.458/1, 00.00UKS13.459/1, 00.00UKS13.460/1, 00.00UKS13.461V/1, 00.00UKS17.464V/1, 00.00UKS21.447/2, 00.00UKS21.446/2, 00.00UKS21.443/2, 00.00UKS21.444V/2, 00.00UKS25.446/2, 00.00UKS25.445/2, 00.00UKS25.443/2, 00.00UKS25.441/2, 00.00UKS25.442/2, 00.00UKS25.092/3;']] | 98
AKU.0120.00UKS.0.SS.MB0002-EMB0001 | 8.0088 | 00CYB02GM140A-7103 | 5 | TПBнг(A)-LS | 10x2x0,5 |  | 68 | 00.00UKS17.463/1, 00.00UKS17.464V/1, 00.00UKS21.447/2, 00.00UKS21.446/2, 00.00UKS21.443/2, 00.00UKS21.444V/2, 00.00UKS25.446/2, 00.00UKS25.445/2, 00.00UKS25.443/2, 00.00UKS25.441/2, 00.00UKS25.442/2, 00.00UKS25.092/3 | 00UKS14R003 | 00CYB02GM140A-X03 | 1737 | 1796,7 | 6,5 | 00UKS22R004 | 00CYB00GM140A-X02 | 1742,9 | 1779,2 | 14,1 |  | 2026.08.19 | 35 |  | C01 | 08.02.2024 | ВКРД |  |  |  | ['AKU.0120.00UKS.0.SS.MB0002-EMB0001', ['8.0088'], ['00CYB02GM140A-7103', 'TПBнг(A)-LS', 'TPVng(A)-LS', '10x2x0,5'], ['5', '3'], ['1796.7', '1737.0', '6.5', '00CYB02GM140A-X03', 'Коробка телефонная распределительная', 'Telepone junction box', '00UKS14R003', '00CYB02GM140A-X03', 'Коробка телефонная распределительная', 'Telepone junction box', '00UKS14R003', '00CYB02GM140A-X03', 'Коробка телефонная распределительная', 'Telepone junction box', '00UKS14R003'], ['1779.2', '1742.9', '14.1', '00CYB00GM140A-X02', 'Коробка распределительная телефонная на 200 пар', 'Telephone junction box for 200 pairs', '00UKS22R004', '00CYB00GM140A-X02', 'Коробка распределительная телефонная на 200 пар', 'Telephone junction box for 200 pairs', '00UKS22R004', '00CYB00GM140A-X02', 'Коробка распределительная телефонная на 200 пар', 'Telephone junction box for 200 pairs', '00UKS22R004'], ['68'], ['00.00UKS17.463/1, 00.00UKS17.464V/1, 00.00UKS21.447/2, 00.00UKS21.446/2, 00.00UKS21.443/2, 00.00UKS21.444V/2, 00.00UKS25.446/2, 00.00UKS25.445/2, 00.00UKS25.443/2, 00.00UKS25.441/2, 00.00UKS25.442/2, 00.00UKS25.092/3;']] | 23
AKU.0120.00UKS.0.SS.MB0002-EMB0001 | 8.0089 | 00CYB02GM140A-7104 | 5 | TПBнг(A)-LS | 10x2x0,5 |  | 206 | 00.00UKS17.453/1, 00.00UKS17.451/1, 00.00UKS17.450/1, 00.00UKS17.449/1, 00.00UKS17.448/1, 00.00UKS17.447/1, 00UKS16EM1015/1, 00.00UKS17.445/1, 00.00UKS17.444/1, 00.00UKS17.443/1, 00.00UKS17.442/1, 00.00UKS17.441/1, 00UKS16EM1013/1, 00.00UKS17.432/1, 00.00UKS17.433/1, 00.00UKS17.434/1, 00.00UKS17.435/1, 00.00UKS17.436/1, 00.00UKS17.437V/1, 00.00UKS21.438/1, 00.00UKS21.441/1, 00.00UKS21.442/1, 00.00UKS21.443/2, 00.00UKS21.444V/2, 00.00UKS25.446/2, 00.00UKS25.445/2, 00.00UKS25.443/2, 00.00UKS25.441/2, 00.00UKS25.442/2, 00.00UKS25.092/3 | 00UKS14R021 | 00CYB02GM140A-X04 | 1768,2 | 1841 | 6,5 | 00UKS22R004 | 00CYB00GM140A-X02 | 1742,9 | 1779,2 | 14,1 |  | 2026.08.19 | 35 |  | C01 | 08.02.2024 | ВКРД |  |  |  | ['AKU.0120.00UKS.0.SS.MB0002-EMB0001', ['8.0089'], ['00CYB02GM140A-7104', 'TПBнг(A)-LS', 'TPVng(A)-LS', '10x2x0,5'], ['5', '3'], ['1841.0', '1768.2', '6.5', '00CYB02GM140A-X04', 'Коробка телефонная распределительная', 'Telepone junction box', '00UKS14R021', '00CYB02GM140A-X04', 'Коробка телефонная распределительная', 'Telepone junction box', '00UKS14R021', '00CYB02GM140A-X04', 'Коробка телефонная распределительная', 'Telepone junction box', '00UKS14R021'], ['1779.2', '1742.9', '14.1', '00CYB00GM140A-X02', 'Коробка распределительная телефонная на 200 пар', 'Telephone junction box for 200 pairs', '00UKS22R004', '00CYB00GM140A-X02', 'Коробка распределительная телефонная на 200 пар', 'Telephone junction box for 200 pairs', '00UKS22R004', '00CYB00GM140A-X02', 'Коробка распределительная телефонная на 200 пар', 'Telephone junction box for 200 pairs', '00UKS22R004'], ['206'], ['00.00UKS17.453/1, 00.00UKS17.451/1, 00.00UKS17.450/1, 00.00UKS17.449/1, 00.00UKS17.448/1, 00.00UKS17.447/1, 00UKS16EM1015/1, 00.00UKS17.445/1, 00.00UKS17.444/1, 00.00UKS17.443/1, 00.00UKS17.442/1, 00.00UKS17.441/1, 00UKS16EM1013/1, 00.00UKS17.432/1, 00.00UKS17.433/1, 00.00UKS17.434/1, 00.00UKS17.435/1, 00.00UKS17.436/1, 00.00UKS17.437V/1, 00.00UKS21.438/1, 00.00UKS21.441/1, 00.00UKS21.442/1, 00.00UKS21.443/2, 00.00UKS21.444V/2, 00.00UKS25.446/2, 00.00UKS25.445/2, 00.00UKS25.443/2, 00.00UKS25.441/2, 00.00UKS25.442/2, 00.00UKS25.092/3;']] | 87
AKU.0120.00UKS.0.SS.MB0002-EMB0001 | 8.0090 | 00CYB02GM140A-7105 | 5 | TПBнг(A)-LS | 10x2x0,5 |  | 46 | 00.00UKS21.447/2, 00.00UKS21.446/1, 00.00UKS21.443/2, 00.00UKS21.444V/2, 00.00UKS25.446/2, 00.00UKS25.445/2, 00.00UKS25.443/2, 00.00UKS25.441/2, 00.00UKS25.442/2, 00.00UKS25.092/3 | 00UKS18R005 | 00CYB02GM140A-X05 | 1737 | 1788,4 | 10,7 | 00UKS22R004 | 00CYB00GM140A-X02 | 1742,9 | 1779,2 | 14,1 |  | 2026.08.19 | 35 |  | C01 | 08.02.2024 | ВКРД |  |  |  | ['AKU.0120.00UKS.0.SS.MB0002-EMB0001', ['8.0090'], ['00CYB02GM140A-7105', 'TПBнг(A)-LS', 'TPVng(A)-LS', '10x2x0,5'], ['5', '3'], ['1788.4', '1737.0', '10.7', '00CYB02GM140A-X05', 'Коробка телефонная распределительная', 'Telepone junction box', '00UKS18R005', '00CYB02GM140A-X05', 'Коробка телефонная распределительная', 'Telepone junction box', '00UKS18R005', '00CYB02GM140A-X05', 'Коробка телефонная распределительная', 'Telepone junction box', '00UKS18R005'], ['1779.2', '1742.9', '14.1', '00CYB00GM140A-X02', 'Коробка распределительная телефонная на 200 пар', 'Telephone junction box for 200 pairs', '00UKS22R004', '00CYB00GM140A-X02', 'Коробка распределительная телефонная на 200 пар', 'Telephone junction box for 200 pairs', '00UKS22R004', '00CYB00GM140A-X02', 'Коробка распределительная телефонная на 200 пар', 'Telephone junction box for 200 pairs', '00UKS22R004'], ['46'], ['00.00UKS21.447/2, 00.00UKS21.446/1, 00.00UKS21.443/2, 00.00UKS21.444V/2, 00.00UKS25.446/2, 00.00UKS25.445/2, 00.00UKS25.443/2, 00.00UKS25.441/2, 00.00UKS25.442/2, 00.00UKS25.092/3;']] | 15
AKU.0120.00UKS.0.SS.MB0002-EMB0001 | 8.0091 | 00CYB02GM140A-7106 | 5 | TПBнг(A)-LS | 10x2x0,5 |  | 92 | 00.00UKS21.454/1, 00.00UKS21.456/1, 00.00UKS21.104/8, 00.00UKS21.085/4, 00.00UKS21.452/1, 00UKS20EM1016/1, 00.00UKS21.451/1, 00.00UKS21.447/2, 00.00UKS21.446/2, 00.00UKS21.443/2, 00.00UKS21.444V/2, 00.00UKS25.446/2, 00.00UKS25.445/2, 00.00UKS25.443/2, 00.00UKS25.441/2, 00.00UKS25.442/2, 00.00UKS25.092/3 | 00UKS18R006 | 00CYB02GM140A-X06 | 1742,9 | 1801,2 | 10,7 | 00UKS22R004 | 00CYB00GM140A-X02 | 1742,9 | 1779,2 | 14,1 |  | 2026.08.19 | 35 |  | C01 | 08.02.2024 | ВКРД |  |  |  | ['AKU.0120.00UKS.0.SS.MB0002-EMB0001', ['8.0091'], ['00CYB02GM140A-7106', 'TПBнг(A)-LS', 'TPVng(A)-LS', '10x2x0,5'], ['5', '3'], ['1801.2', '1742.9', '10.7', '00CYB02GM140A-X06', 'Коробка телефонная распределительная', 'Telepone junction box', '00UKS18R006', '00CYB02GM140A-X06', 'Коробка телефонная распределительная', 'Telepone junction box', '00UKS18R006', '00CYB02GM140A-X06', 'Коробка телефонная распределительная', 'Telepone junction box', '00UKS18R006'], ['1779.2', '1742.9', '14.1', '00CYB00GM140A-X02', 'Коробка распределительная телефонная на 200 пар', 'Telephone junction box for 200 pairs', '00UKS22R004', '00CYB00GM140A-X02', 'Коробка распределительная телефонная на 200 пар', 'Telephone junction box for 200 pairs', '00UKS22R004', '00CYB00GM140A-X02', 'Коробка распределительная телефонная на 200 пар', 'Telephone junction box for 200 pairs', '00UKS22R004'], ['92'], ['00.00UKS21.454/1, 00.00UKS21.456/1, 00.00UKS21.104/8, 00.00UKS21.085/4, 00.00UKS21.452/1, 00UKS20EM1016/1, 00.00UKS21.451/1, 00.00UKS21.447/2, 00.00UKS21.446/2, 00.00UKS21.443/2, 00.00UKS21.444V/2, 00.00UKS25.446/2, 00.00UKS25.445/2, 00.00UKS25.443/2, 00.00UKS25.441/2, 00.00UKS25.442/2, 00.00UKS25.092/3;']] | 22
AKU.0120.00UKS.0.SS.MB0002-EMB0001 | 8.0092 | 00CYB02GM140A-7107 | 5 | TПBнг(A)-LS | 10x2x0,5 |  | 146 | 00.00UKS25.454/1, 00.00UKS25.453/1, 00.00UKS25.452/1, 00.00UKS25.451/1, 00.00UKS25.448/1, 00.00UKS25.447/1, 00.00UKS21.455V/1, 00.00UKS21.456/1, 00.00UKS21.104/8, 00.00UKS21.085/4, 00.00UKS21.452/1, 00UKS20EM1016/1, 00.00UKS21.451/1, 00.00UKS21.447/2, 00.00UKS21.446/2, 00.00UKS21.443/2, 00.00UKS21.444V/2, 00.00UKS25.446/2, 00.00UKS25.445/2, 00.00UKS25.443/2, 00.00UKS25.441/2, 00.00UKS25.442/2, 00.00UKS25.092/3 | 00UKS22R022 | 00CYB02GM140A-X07 | 1758,2 | 1812,4 | 14,9 | 00UKS22R004 | 00CYB00GM140A-X02 | 1742,9 | 1779,2 | 14,1 |  | 2026.08.19 | 35 |  | C01 | 08.02.2024 | ВКРД |  |  |  | ['AKU.0120.00UKS.0.SS.MB0002-EMB0001', ['8.0092'], ['00CYB02GM140A-7107', 'TПBнг(A)-LS', 'TPVng(A)-LS', '10x2x0,5'], ['5', '3'], ['1812.4', '1758.2', '14.9', '00CYB02GM140A-X07', 'Коробка телефонная распределительная', 'Telepone junction box', '00UKS22R022', '00CYB02GM140A-X07', 'Коробка телефонная распределительная', 'Telepone junction box', '00UKS22R022', '00CYB02GM140A-X07', 'Коробка телефонная распределительная', 'Telepone junction box', '00UKS22R022'], ['1779.2', '1742.9', '14.1', '00CYB00GM140A-X02', 'Коробка распределительная телефонная на 200 пар', 'Telephone junction box for 200 pairs', '00UKS22R004', '00CYB00GM140A-X02', 'Коробка распределительная телефонная на 200 пар', 'Telephone junction box for 200 pairs', '00UKS22R004', '00CYB00GM140A-X02', 'Коробка распределительная телефонная на 200 пар', 'Telephone junction box for 200 pairs', '00UKS22R004'], ['146'], ['00.00UKS25.454/1, 00.00UKS25.453/1, 00.00UKS25.452/1, 00.00UKS25.451/1, 00.00UKS25.448/1, 00.00UKS25.447/1, 00.00UKS21.455V/1, 00.00UKS21.456/1, 00.00UKS21.104/8, 00.00UKS21.085/4, 00.00UKS21.452/1, 00UKS20EM1016/1, 00.00UKS21.451/1, 00.00UKS21.447/2, 00.00UKS21.446/2, 00.00UKS21.443/2, 00.00UKS21.444V/2, 00.00UKS25.446/2, 00.00UKS25.445/2, 00.00UKS25.443/2, 00.00UKS25.441/2, 00.00UKS25.442/2, 00.00UKS25.092/3;']] | 48
AKU.0120.00UKS.0.SS.MB0002-EMB0001 | 8.0093 | 00CYB00GM140A-7001 | 5 | OKБнг(B)-0.22-24П |  |  | 876 | 1 Трассировку кабеля по зданию 02UYX смотри пункт 13 общих указаний / For the cable routing inside building 02UYX, see item 13 of the General Guidelines., 2 Трассировка кабеля по площадке от здания 02UYX до кабельного канала 03UXZ (693 м) / Cable routing over the site from building 02UYX to cable channel 03UXZ (693 m):, 00.00USY21.001V/6, 00.00USY31.005/6, 00.00USY30.003/10, 00.00USY30.003V/10, 00.00USY34.001/10, 00.00USY30.001V/10, 00.00USY30.001/10, 00.00USY30.051/10, 00.00USY31.001/10, 00.00USY30.601/10, 00.00USY30.603/10, 00.00USY30.605/10, 00.00USY30.607/10, 00.00USY30.609/10, 00.00USY31.609V/7, 00.02UBZ04.012V/7, 00.02UBZ04.012/7, 00.02UBZ04.011/7, 00.02UBZ04.010V/4, 04UXZ07EM0002/5, 00.04UXZ08.001/3, 00.04UXZ08.006/3, 00.04UXZ08.007/3, 00.04UXZ08.008/3, 00.04UXZ08.009/3, 04UXZ08EM0001/8, Трассировка кабеля указана по трассам комплектов / Cable routing is specified following the routes of the sets:, AKU.0179.00USY.0.EK.TB0001, AKU.0179.00USY.0.EK.TB0010, AKU.0179.01UBZ.0.EK.TB0001, AKU.0179.04UXZ.0.EK.TB0001, AKU.0120.01UZC.0.EK.TB0001, AKU.0179.04UXZ.0.EK.TB0001, AKU.0179.01UBZ.0.EK.TB0001., 3 Трассировку кабеля по кабельному каналу 03UXZ: смотри комплект AKU.0120.03UXZ.0.ET.MB0001 (30 м) / For the cable routing through cable channel 03UXZ, see set AKU.0120.03UXZ.0.ET.MB0001 (30 m)., 4 Трассировка кабеля по зданию 00UKS (153 м) / Cable routing inside building 00UKS (153 m):, 00.00UKS10.003V/2, 00.00UKS14.001/2, 00UKS13EM2006/2, 00.00UKS13.073/3, 00.00UKS13.077/3, 00.00UKS13.084/5, 00UKS13EM2012/5, 00.00UKS13.090V/4, 00.00UKS17.039/1, 00.00UKS17.042V/1, 00.00UKS21.150V/1, 00.00UKS25.089/4, 00.00UKS25.173/9, 00UKS25EM2008/3, 00.00UKS25.091/3, 00.00UKS25.092/3 | 00UKS22R004 | 00CYB00GS333A-S01 | 1560,6 | 1941,2 | -1,9 | 00UKS22R004 | 00CYB01GM140A-X03 | 1742,9 | 1780,3 | 14,1 |  | 2026.08.19 | 35 |  | C01 | 08.02.2024 | ВКРД |  |  | Объединён | ['AKU.0120.00UKS.0.SS.MB0002-EMB0001', ['8.0093'], ['00CYB00GM140A-7001', 'OKБнг(B)-0.22-24П', 'OKBng(V)-0.22-24P', '24 OB'], ['5', '3'], ['1941.2', '1560.6', '-1.9', '00CYB00GS333A-S01', 'Оптический кросс ОГТС', 'OLSTC optical marshalling rack', 'Bнeшниe ceти', '00CYB00GS333A-S01', 'Оптический кросс ОГТС', 'OLSTC optical marshalling rack', 'Bнeшниe ceти', '00CYB00GS333A-S01', 'Оптический кросс ОГТС', 'OLSTC optical marshalling rack', 'Bнeшниe ceти'], ['1780.3', '1742.9', '14.1', '00CYB01GM140A-X03', 'Коробка распределительная оптическая на 24 ОВ/ОV', 'Optical junction box for 24 optical fibers', '00UKS22R004', '00CYB01GM140A-X03', 'Коробка распределительная оптическая на 24 ОВ/ОV', 'Optical junction box for 24 optical fibers', '00UKS22R004', '00CYB01GM140A-X03', 'Коробка распределительная оптическая на 24 ОВ/ОV', 'Optical junction box for 24 optical fibers', '00UKS22R004'], ['876'], ['1 Трассировку кабеля по зданию 02UYX смотри пункт 13 общих указаний / For the cable routing inside building 02UYX, see item 13 of the General Guidelines.', '2 Трассировка кабеля по площадке от здания 02UYX до кабельного канала 03UXZ (693 м) / Cable routing over the site from building 02UYX to cable channel 03UXZ (693 m):', '00.00USY21.001V/6, 00.00USY31.005/6, 00.00USY30.003/10, 00.00USY30.003V/10, 00.00USY34.001/10, 00.00USY30.001V/10, 00.00USY30.001/10, 00.00USY30.051/10, 00.00USY31.001/10, 00.00USY30.601/10, 00.00USY30.603/10, 00.00USY30.605/10, 00.00USY30.607/10, 00.00USY30.609/10, 00.00USY31.609V/7, 00.02UBZ04.012V/7, 00.02UBZ04.012/7, 00.02UBZ04.011/7, 00.02UBZ04.010V/4, 04UXZ07EM0002/5, 00.04UXZ08.001/3, 00.04UXZ08.006/3, 00.04UXZ08.007/3, 00.04UXZ08.008/3, 00.04UXZ08.009/3, 04UXZ08EM0001/8;', 'Трассировка кабеля указана по трассам комплектов / Cable routing is specified following the routes of the sets:', 'AKU.0179.00USY.0.EK.TB0001, AKU.0179.00USY.0.EK.TB0010, AKU.0179.01UBZ.0.EK.TB0001, AKU.0179.04UXZ.0.EK.TB0001, AKU.0120.01UZC.0.EK.TB0001, AKU.0179.04UXZ.0.EK.TB0001,', 'AKU.0179.01UBZ.0.EK.TB0001.', '3 Трассировку кабеля по кабельному каналу 03UXZ: смотри комплект AKU.0120.03UXZ.0.ET.MB0001 (30 м) / For the cable routing through cable channel 03UXZ, see set AKU.0120.03UXZ.0.ET.MB0001 (30 m).', '4 Трассировка кабеля по зданию 00UKS (153 м) / Cable routing inside building 00UKS (153 m):', '00.00UKS10.003V/2, 00.00UKS14.001/2, 00UKS13EM2006/2, 00.00UKS13.073/3, 00.00UKS13.077/3, 00.00UKS13.084/5, 00UKS13EM2012/5, 00.00UKS13.090V/4, 00.00UKS17.039/1, 00.00UKS17.042V/1, 00.00UKS21.150V/1, 00.00UKS25.089/4, 00.00UKS25.173/9, 00UKS25EM2008/3, 00.00UKS25.091/3, 00.00UKS25.092/3;']] | 343 | есть ответная часть | AKU.0179.00USY.0.EK.TB0001 AKU.0179.00USY.0.EK.TB0010 AKU.0179.01UBZ.0.EK.TB0001 AKU.0179.04UXZ.0.EK.TB0001 AKU.0120.01UZC.0.EK.TB0001 AKU.0179.01UBZ.0.EK.TB0001. AKU.0120.03UXZ.0.ET.MB0001 | частично: AKU.0120.03UXZ.0.ET.MB0001-EMB0001 (20.02.2026) |  | кж-75
AKU.0120.00UKS.0.SS.MB0002-EMB0001 | 8.0094 | 00CYB00GM140A-7002 | 5 | OKБнг(B)-0.22-24П |  |  | 874 | 1 Трассировку кабеля по зданию 02UYX смотри пункт 13 общих указаний / For the cable routing inside building 02UYX, see item 13 of the General Guidelines., 2 Трассировка кабеля по площадке от здания 02UYX до кабельного канала 03UXZ (691 м) / Cable routing over the site from building 02UYX to cable channel 03UXZ (691 m):, 00.00USY21.001V/6, 00.00USY31.005/6, 00.00USY30.003/10, 00.00USY30.003V/10, 00.00USY34.001/10, 00.00USY30.001V/10, 00.00USY30.001/10, 00.00USY30.051/10, 00.00USY31.002/10, 00.00USY30.602/10, 00.00USY30.604/10, 00.00USY30.606/10, 00.00USY30.608/10, 00.00USY30.610/10, 00.00USY31.610/7, 00.00USY31.610V/7, 00.02UBZ04.062V/7, 00.02UBZ04.062/7, 00.02UBZ04.061/7, 00.02UBZ04.010V/4, 04UXZ07EM0002/7, 00.04UXZ08.001/3, 00.04UXZ08.006/3, 00.04UXZ08.007/3, 00.04UXZ08.008/3, 00.04UXZ08.009/3, 04UXZ08EM0001/12, Трассировка кабеля указана по трассам комплектов / Cable routing is specified following the routes of the sets:, AKU.0179.00USY.0.EK.TB0001, AKU.0179.00USY.0.EK.TB0010, AKU.0179.01UBZ.0.EK.TB0001, AKU.0179.04UXZ.0.EK.TB0001, AKU.0120.01UZC.0.EK.TB0001, AKU.0179.04UXZ.0.EK.TB0001, AKU.0179.01UBZ.0.EK.TB0001., 3 Трассировку кабеля по кабельному каналу 03UXZ: смотри комплект AKU.0120.03UXZ.0.ET.MB0001 (30 м) / For the cable routing through cable channel 03UXZ, see set AKU.0120.03UXZ.0.ET.MB0001 (30 m)., 4 Трассировка кабеля по зданию 00UKS (153 м) / Cable routing inside building 00UKS (153 m):, 00.00UKS10.003V/2, 00.00UKS14.001/2, 00UKS13EM2006/2, 00.00UKS13.073/3, 00.00UKS13.077/3, 00.00UKS13.084/5, 00UKS13EM2012/5, 00.00UKS13.090V/4, 00.00UKS17.039/1, 00.00UKS17.042V/1, 00.00UKS21.150V/1, 00.00UKS25.089/4, 00.00UKS25.173/9, 00UKS25EM2008/3, 00.00UKS25.091/3, 00.00UKS25.092/3 | 00UKS22R004 | 00CYB00GS333A-S01 | 1560,6 | 1941,2 | -1,9 | 00UKS22R004 | 00CYB01GM140A-X03 | 1742,9 | 1780,3 | 14,1 |  | 2026.08.19 | 35 |  | C01 | 08.02.2024 | ВКРД |  |  | Объединён | ['AKU.0120.00UKS.0.SS.MB0002-EMB0001', ['8.0094'], ['00CYB00GM140A-7002', 'OKБнг(B)-0.22-24П', 'OKBng(V)-0.22-24P', '24 OB'], ['5', '3'], ['1941.2', '1560.6', '-1.9', '00CYB00GS333A-S01', 'Оптический кросс ОГТС', 'OLSTC optical marshalling rack', 'Bнeшниe ceти', '00CYB00GS333A-S01', 'Оптический кросс ОГТС', 'OLSTC optical marshalling rack', 'Bнeшниe ceти', '00CYB00GS333A-S01', 'Оптический кросс ОГТС', 'OLSTC optical marshalling rack', 'Bнeшниe ceти'], ['1780.3', '1742.9', '14.1', '00CYB01GM140A-X03', 'Коробка распределительная оптическая на 24 ОВ/ОV', 'Optical junction box for 24 optical fibers', '00UKS22R004', '00CYB01GM140A-X03', 'Коробка распределительная оптическая на 24 ОВ/ОV', 'Optical junction box for 24 optical fibers', '00UKS22R004', '00CYB01GM140A-X03', 'Коробка распределительная оптическая на 24 ОВ/ОV', 'Optical junction box for 24 optical fibers', '00UKS22R004'], ['874'], ['1 Трассировку кабеля по зданию 02UYX смотри пункт 13 общих указаний / For the cable routing inside building 02UYX, see item 13 of the General Guidelines.', '2 Трассировка кабеля по площадке от здания 02UYX до кабельного канала 03UXZ (691 м) / Cable routing over the site from building 02UYX to cable channel 03UXZ (691 m):', '00.00USY21.001V/6, 00.00USY31.005/6, 00.00USY30.003/10, 00.00USY30.003V/10, 00.00USY34.001/10, 00.00USY30.001V/10, 00.00USY30.001/10, 00.00USY30.051/10, 00.00USY31.002/10, 00.00USY30.602/10, 00.00USY30.604/10, 00.00USY30.606/10, 00.00USY30.608/10, 00.00USY30.610/10, 00.00USY31.610/7, 00.00USY31.610V/7, 00.02UBZ04.062V/7, 00.02UBZ04.062/7, 00.02UBZ04.061/7, 00.02UBZ04.010V/4, 04UXZ07EM0002/7, 00.04UXZ08.001/3, 00.04UXZ08.006/3, 00.04UXZ08.007/3, 00.04UXZ08.008/3, 00.04UXZ08.009/3, 04UXZ08EM0001/12;', 'Трассировка кабеля указана по трассам комплектов / Cable routing is specified following the routes of the sets:', 'AKU.0179.00USY.0.EK.TB0001, AKU.0179.00USY.0.EK.TB0010, AKU.0179.01UBZ.0.EK.TB0001, AKU.0179.04UXZ.0.EK.TB0001, AKU.0120.01UZC.0.EK.TB0001, AKU.0179.04UXZ.0.EK.TB0001,', 'AKU.0179.01UBZ.0.EK.TB0001.', '3 Трассировку кабеля по кабельному каналу 03UXZ: смотри комплект AKU.0120.03UXZ.0.ET.MB0001 (30 м) / For the cable routing through cable channel 03UXZ, see set AKU.0120.03UXZ.0.ET.MB0001 (30 m).', '4 Трассировка кабеля по зданию 00UKS (153 м) / Cable routing inside building 00UKS (153 m):', '00.00UKS10.003V/2, 00.00UKS14.001/2, 00UKS13EM2006/2, 00.00UKS13.073/3, 00.00UKS13.077/3, 00.00UKS13.084/5, 00UKS13EM2012/5, 00.00UKS13.090V/4, 00.00UKS17.039/1, 00.00UKS17.042V/1, 00.00UKS21.150V/1, 00.00UKS25.089/4, 00.00UKS25.173/9, 00UKS25EM2008/3, 00.00UKS25.091/3, 00.00UKS25.092/3;']] | 343 | есть ответная часть | AKU.0179.00USY.0.EK.TB0001 AKU.0179.00USY.0.EK.TB0010 AKU.0179.01UBZ.0.EK.TB0001 AKU.0179.04UXZ.0.EK.TB0001 AKU.0120.01UZC.0.EK.TB0001 AKU.0179.01UBZ.0.EK.TB0001. AKU.0120.03UXZ.0.ET.MB0001 | частично: AKU.0120.03UXZ.0.ET.MB0001-EMB0001 (20.02.2026) |  | кж-75
AKU.0120.00UKS.0.SS.MB0002-EMB0001 | 8.0095 | 00CYB00GM140A-7003 | 5 | OKБнг(B)-0.22-24П |  |  | 890 | 1 Трассировку кабеля по зданию 02UYX смотри пункт 13 общих указаний / For the cable routing inside building 02UYX, see item 13 of the General Guidelines., 2 Трассировка кабеля по площадке от здания 02UYX до кабельного канала 03UXZ (707 м) / Cable routing over the site from building 02UYX to cable channel 03UXZ (707 m):, 00.00USY21.001V/6, 00.00USY31.005/6, 00.00USY30.003/10, 00.00USY30.003V/10, 00.00USY34.001/10, 00.00USY30.001V/10, 00.00USY30.001/10, 00.00USY30.051/10, 00.00USY31.003/10, 00.00USY30.502/10, 00.00USY30.504/10, 00.00USY30.506/10, 00.00USY30.508/10, 00.00USY30.510/10, 00.00USY31.502/7, 00.00USY31.502V/7, 00.01UBZ04.062V/7, 00.01UBZ04.062/7, 00.01UBZ04.061/7, 00.01UBZ04.060V/4, 04UXZ07EM0001/7, 00.04UXZ08.001/3, 00.04UXZ08.002/3, 00.04UXZ08.003/3, 00.04UXZ08.004/3, 00.04UXZ08.005/3, 04UXZ08EM0001/12, Трассировка кабеля указана по трассам комплектов / Cable routing is specified following the routes of the sets:, AKU.0179.00USY.0.EK.TB0001, AKU.0179.00USY.0.EK.TB0010, AKU.0179.01UBZ.0.EK.TB0001, AKU.0179.04UXZ.0.EK.TB0001, AKU.0120.01UZC.0.EK.TB0001, AKU.0179.04UXZ.0.EK.TB0001, AKU.0179.01UBZ.0.EK.TB0001., 3 Трассировку кабеля по кабельному каналу 03UXZ: смотри комплект AKU.0120.03UXZ.0.ET.MB0001 (30 м) / For the cable routing through cable channel 03UXZ, see set AKU.0120.03UXZ.0.ET.MB0001 (30 m)., 4 Трассировка кабеля по зданию 00UKS (153 м) / Cable routing inside building 00UKS (153 m):, 00.00UKS10.003V/3, 00.00UKS14.001/3, 00UKS13EM2006/3, 00.00UKS13.073/4, 00.00UKS13.077/4, 00.00UKS13.084/6, 00UKS13EM2012/6, 00.00UKS13.090V/4, 00.00UKS17.039/1, 00.00UKS17.042V/1, 00.00UKS21.150V/1, 00.00UKS25.089/4, 00.00UKS25.173/9, 00UKS25EM2008/4, 00.00UKS25.091/3, 00.00UKS25.092/3 | 00UKS22R004 | 00CYB00GS333A-S01 | 1560,6 | 1941,6 | -1,9 | 00UKS22R004 | 00CYB01GM140A-X03 | 1742,9 | 1780,3 | 14,1 |  | 2026.08.19 | 35 |  | C01 | 08.02.2024 | ВКРД |  |  | Объединён | ['AKU.0120.00UKS.0.SS.MB0002-EMB0001', ['8.0095'], ['00CYB00GM140A-7003', 'OKБнг(B)-0.22-24П', 'OKBng(V)-0.22-24P', '24 OB'], ['5', '3'], ['1941.6', '1560.6', '-1.9', '00CYB00GS333A-S01', 'Оптический кросс ОГТС', 'OLSTC optical marshalling rack', 'Bнeшниe ceти', '00CYB00GS333A-S01', 'Оптический кросс ОГТС', 'OLSTC optical marshalling rack', 'Bнeшниe ceти', '00CYB00GS333A-S01', 'Оптический кросс ОГТС', 'OLSTC optical marshalling rack', 'Bнeшниe ceти'], ['1780.3', '1742.9', '14.1', '00CYB01GM140A-X03', 'Коробка распределительная оптическая на 24 ОВ/ОV', 'Optical junction box for 24 optical fibers', '00UKS22R004', '00CYB01GM140A-X03', 'Коробка распределительная оптическая на 24 ОВ/ОV', 'Optical junction box for 24 optical fibers', '00UKS22R004', '00CYB01GM140A-X03', 'Коробка распределительная оптическая на 24 ОВ/ОV', 'Optical junction box for 24 optical fibers', '00UKS22R004'], ['890'], ['1 Трассировку кабеля по зданию 02UYX смотри пункт 13 общих указаний / For the cable routing inside building 02UYX, see item 13 of the General Guidelines.', '2 Трассировка кабеля по площадке от здания 02UYX до кабельного канала 03UXZ (707 м) / Cable routing over the site from building 02UYX to cable channel 03UXZ (707 m):', '00.00USY21.001V/6, 00.00USY31.005/6, 00.00USY30.003/10, 00.00USY30.003V/10, 00.00USY34.001/10, 00.00USY30.001V/10, 00.00USY30.001/10, 00.00USY30.051/10, 00.00USY31.003/10, 00.00USY30.502/10, 00.00USY30.504/10, 00.00USY30.506/10, 00.00USY30.508/10, 00.00USY30.510/10, 00.00USY31.502/7, 00.00USY31.502V/7, 00.01UBZ04.062V/7, 00.01UBZ04.062/7, 00.01UBZ04.061/7, 00.01UBZ04.060V/4, 04UXZ07EM0001/7, 00.04UXZ08.001/3, 00.04UXZ08.002/3, 00.04UXZ08.003/3, 00.04UXZ08.004/3, 00.04UXZ08.005/3, 04UXZ08EM0001/12;', 'Трассировка кабеля указана по трассам комплектов / Cable routing is specified following the routes of the sets:', 'AKU.0179.00USY.0.EK.TB0001, AKU.0179.00USY.0.EK.TB0010, AKU.0179.01UBZ.0.EK.TB0001, AKU.0179.04UXZ.0.EK.TB0001, AKU.0120.01UZC.0.EK.TB0001, AKU.0179.04UXZ.0.EK.TB0001,', 'AKU.0179.01UBZ.0.EK.TB0001.', '3 Трассировку кабеля по кабельному каналу 03UXZ: смотри комплект AKU.0120.03UXZ.0.ET.MB0001 (30 м) / For the cable routing through cable channel 03UXZ, see set AKU.0120.03UXZ.0.ET.MB0001 (30 m).', '4 Трассировка кабеля по зданию 00UKS (153 м) / Cable routing inside building 00UKS (153 m):', '00.00UKS10.003V/3, 00.00UKS14.001/3, 00UKS13EM2006/3, 00.00UKS13.073/4, 00.00UKS13.077/4, 00.00UKS13.084/6, 00UKS13EM2012/6, 00.00UKS13.090V/4, 00.00UKS17.039/1, 00.00UKS17.042V/1, 00.00UKS21.150V/1, 00.00UKS25.089/4, 00.00UKS25.173/9, 00UKS25EM2008/4, 00.00UKS25.091/3, 00.00UKS25.092/3;']] | 344 | есть ответная часть | AKU.0179.00USY.0.EK.TB0001 AKU.0179.00USY.0.EK.TB0010 AKU.0179.01UBZ.0.EK.TB0001 AKU.0179.04UXZ.0.EK.TB0001 AKU.0120.01UZC.0.EK.TB0001 AKU.0179.01UBZ.0.EK.TB0001. AKU.0120.03UXZ.0.ET.MB0001 | частично: AKU.0120.03UXZ.0.ET.MB0001-EMB0001 (20.02.2026) |  | кж-75
AKU.0120.00UKS.0.SS.MB0002-EMB0001 | 8.0096 | 00CYB00GM140A-7004 | 5 | TППэп(A)-HДГ | 50x2x0,5 |  | 888 | 1 Трассировку кабеля по зданию 02UYX смотри пункт 13 общих указаний / For the cable routing inside building 02UYX, see item 13 of the General Guidelines., 2 Трассировка кабеля по площадке от здания 02UYX до кабельного канала 03UXZ (707 м) / Cable routing over the site from building 02UYX to cable channel 03UXZ (707 m):, 00.00USY21.001V/6, 00.00USY31.005/6, 00.00USY30.003/10, 00.00USY30.003V/10, 00.00USY34.001/10, 00.00USY30.001V/10, 00.00USY30.001/10, 00.00USY30.051/10, 00.00USY31.003/10, 00.00USY30.502/10, 00.00USY30.504/10, 00.00USY30.506/10, 00.00USY30.508/10, 00.00USY30.510/10, 00.00USY31.502/7, 00.00USY31.502V/7, 00.01UBZ04.062V/7, 00.01UBZ04.062/7, 00.01UBZ04.061/7, 00.01UBZ04.060V/4, 04UXZ07EM0001/7, 00.04UXZ08.001/3, 00.04UXZ08.002/3, 00.04UXZ08.003/3, 00.04UXZ08.004/3, 00.04UXZ08.005/3, 04UXZ08EM0001/13, Трассировка кабеля указана по трассам комплектов / Cable routing is specified following the routes of the sets:, AKU.0179.00USY.0.EK.TB0001, AKU.0179.00USY.0.EK.TB0010, AKU.0179.01UBZ.0.EK.TB0001, AKU.0179.04UXZ.0.EK.TB0001, AKU.0120.01UZC.0.EK.TB0001, AKU.0179.04UXZ.0.EK.TB0001, AKU.0179.01UBZ.0.EK.TB0001., 3 Трассировку кабеля по кабельному каналу 03UXZ: смотри комплект AKU.0120.03UXZ.0.ET.MB0001 (30 м) / For the cable routing through cable channel 03UXZ, see set AKU.0120.03UXZ.0.ET.MB0001 (30 m)., 4 Трассировка кабеля по зданию 00UKS (151 м) / Cable routing inside building 00UKS (151 m):, 00.00UKS10.003V/3, 00.00UKS14.001/3, 00UKS13EM2006/3, 00.00UKS13.073/4, 00.00UKS13.077/4, 00.00UKS13.084/6, 00UKS13EM2012/6, 00.00UKS13.090V/4, 00.00UKS17.039/1, 00.00UKS17.042V/1, 00.00UKS21.150V/1, 00.00UKS25.089/4, 00.00UKS25.173/9, 00UKS25EM2008/4, 00.00UKS25.091/3, 00.00UKS25.092/4 | 00UKS22R004 | 00CYB00GS333A-S02 | 1560,6 | 1941,6 | -1,9 | 00UKS22R004 | 00CYB00GM140A-X02 | 1742,9 | 1779,2 | 14,1 |  | 2026.08.19 | 35 |  | C01 | 08.02.2024 | ВКРД |  |  | Объединён | ['AKU.0120.00UKS.0.SS.MB0002-EMB0001', ['8.0096'], ['00CYB00GM140A-7004', 'TППэп(A)-HДГ', 'TPPep(A)-HDG', '50x2x0.5'], ['5', '3'], ['1941.6', '1560.6', '-1.9', '00CYB00GS333A-S02', 'Кросс ОГТС', 'OLSTC marshalling rack', 'Bнeшниe ceти', '00CYB00GS333A-S02', 'Кросс ОГТС', 'OLSTC marshalling rack', 'Bнeшниe ceти', '00CYB00GS333A-S02', 'Кросс ОГТС', 'OLSTC marshalling rack', 'Bнeшниe ceти'], ['1779.2', '1742.9', '14.1', '00CYB00GM140A-X02', 'Коробка распределительная телефонная на 200 пар', 'Telephone junction box for 200 pairs', '00UKS22R004', '00CYB00GM140A-X02', 'Коробка распределительная телефонная на 200 пар', 'Telephone junction box for 200 pairs', '00UKS22R004', '00CYB00GM140A-X02', 'Коробка распределительная телефонная на 200 пар', 'Telephone junction box for 200 pairs', '00UKS22R004'], ['888'], ['1 Трассировку кабеля по зданию 02UYX смотри пункт 13 общих указаний / For the cable routing inside building 02UYX, see item 13 of the General Guidelines.', '2 Трассировка кабеля по площадке от здания 02UYX до кабельного канала 03UXZ (707 м) / Cable routing over the site from building 02UYX to cable channel 03UXZ (707 m):', '00.00USY21.001V/6, 00.00USY31.005/6, 00.00USY30.003/10, 00.00USY30.003V/10, 00.00USY34.001/10, 00.00USY30.001V/10, 00.00USY30.001/10, 00.00USY30.051/10, 00.00USY31.003/10, 00.00USY30.502/10, 00.00USY30.504/10, 00.00USY30.506/10, 00.00USY30.508/10, 00.00USY30.510/10, 00.00USY31.502/7, 00.00USY31.502V/7, 00.01UBZ04.062V/7, 00.01UBZ04.062/7, 00.01UBZ04.061/7, 00.01UBZ04.060V/4, 04UXZ07EM0001/7, 00.04UXZ08.001/3, 00.04UXZ08.002/3, 00.04UXZ08.003/3, 00.04UXZ08.004/3, 00.04UXZ08.005/3, 04UXZ08EM0001/13;', 'Трассировка кабеля указана по трассам комплектов / Cable routing is specified following the routes of the sets:', 'AKU.0179.00USY.0.EK.TB0001, AKU.0179.00USY.0.EK.TB0010, AKU.0179.01UBZ.0.EK.TB0001, AKU.0179.04UXZ.0.EK.TB0001, AKU.0120.01UZC.0.EK.TB0001, AKU.0179.04UXZ.0.EK.TB0001,', 'AKU.0179.01UBZ.0.EK.TB0001.', '3 Трассировку кабеля по кабельному каналу 03UXZ: смотри комплект AKU.0120.03UXZ.0.ET.MB0001 (30 м) / For the cable routing through cable channel 03UXZ, see set AKU.0120.03UXZ.0.ET.MB0001 (30 m).', '4 Трассировка кабеля по зданию 00UKS (151 м) / Cable routing inside building 00UKS (151 m):', '00.00UKS10.003V/3, 00.00UKS14.001/3, 00UKS13EM2006/3, 00.00UKS13.073/4, 00.00UKS13.077/4, 00.00UKS13.084/6, 00UKS13EM2012/6, 00.00UKS13.090V/4, 00.00UKS17.039/1, 00.00UKS17.042V/1, 00.00UKS21.150V/1, 00.00UKS25.089/4, 00.00UKS25.173/9, 00UKS25EM2008/4, 00.00UKS25.091/3, 00.00UKS25.092/4;']] | 345 | есть ответная часть | AKU.0179.00USY.0.EK.TB0001 AKU.0179.00USY.0.EK.TB0010 AKU.0179.01UBZ.0.EK.TB0001 AKU.0179.04UXZ.0.EK.TB0001 AKU.0120.01UZC.0.EK.TB0001 AKU.0179.01UBZ.0.EK.TB0001. AKU.0120.03UXZ.0.ET.MB0001 | частично: AKU.0120.03UXZ.0.ET.MB0001-EMB0001 (20.02.2026) |  | кж-75
AKU.0120.20UBA.0.AT.MB0005-EMB0001 | 7.0001 | 20QKC11AA228-4601 | 3 | ВВГнг(A)-LS-T | 4x6 |  | 30 | 20.20UBA14.973/3, 20.20UBA14.015/7, 20.20UBA05.352V/5, 20.20UBA05.990/6 | 20UBA17R004 | 20BFE52GH002 | 1686,7 | 1390,4 | 7,8 | 20UBA10R010 | 20QKC11AA228 | 1686,5 | 1378,3 | 0,1 |  | 2026.08.19 | 35 |  | C01 | 12.03.2025 | ВКРД |  |  |  | ['AKU.0120.20UBA.0.AT.MB0005-EMB0001', ['7.0001'], ['20QKC11AA228-4601', 'Кабель силовой / Power cable', 'ВВГнг(A)-LS-T /', 'VVGng(A)-LS-T', '4x6'], ['3', '4'], ['20UBA17R004', '20BFE52GH002', 'Сборка распределительная 0.4 кВ. Шкаф /', 'Distribution assembly 0.4 kV. Cabinet', '20UBA17R004', '20BFE52GH002', 'Сборка распределительная 0.4 кВ. Шкаф /', 'Distribution assembly 0.4 kV. Cabinet', '20UBA17R004', '20BFE52GH002', 'Сборка распределительная 0.4 кВ. Шкаф /', 'Distribution assembly 0.4 kV. Cabinet', '1390.4', '1686.7', '7.8'], ['20UBA10R010', '20QKC11AA228', '20UBA10R010', '20QKC11AA228', '20UBA10R010', '20QKC11AA228', '1378.3', '1686.5', '0.1'], ['30'], ['20.20UBA14.973/3, 20.20UBA14.015/7, 20.20UBA05.352V/5, 20.20UBA05.990/6']] | 12
AKU.0120.20UBA.0.AT.MB0005-EMB0001 | 7.0002 | 20QKC11AA219-4601 | 3 | ВВГнг(A)-LS-T | 4x6 |  | 70 | 20.20UBA14.971/2, 20.20UBA14.015/7, 20.20UBA14.975/3, 20.20UBA14.116/3, 20.20UBA14.978/2, 20.20UBA14.118/3, 20.20UBA14.889/3, 20.20UBA14.038/5, 20.20UBA05.252V/5, 20.20UBA05.846/5, 20.20UBA02.253V/5, 20.20UBA02.253/6, 20.20UBA02.254/5, 20.20UBA02.255/5 | 20UBA17R004 | 20BFE51GH003 | 1686,7 | 1392,8 | 7,8 | 20UBA05R017 | 20QKC11AA219 | 1678 | 1379,1 | -4,1 |  | 2026.08.19 | 35 |  | C01 | 12.03.2025 | ВКРД |  |  |  | ['AKU.0120.20UBA.0.AT.MB0005-EMB0001', ['7.0002'], ['20QKC11AA219-4601', 'Кабель силовой / Power cable', 'ВВГнг(A)-LS-T /', 'VVGng(A)-LS-T', '4x6'], ['3', '4'], ['20UBA17R004', '20BFE51GH003', 'Комплектное распределительное устройство /', 'Switchgear and control gear', '20UBA17R004', '20BFE51GH003', 'Комплектное распределительное устройство /', 'Switchgear and control gear', '20UBA17R004', '20BFE51GH003', 'Комплектное распределительное устройство /', 'Switchgear and control gear', '1392.8', '1686.7', '7.8'], ['20UBA05R017', '20QKC11AA219', '20UBA05R017', '20QKC11AA219', '20UBA05R017', '20QKC11AA219', '1379.1', '1678.0', '-4.1'], ['70'], ['20.20UBA14.971/2, 20.20UBA14.015/7, 20.20UBA14.975/3, 20.20UBA14.116/3, 20.20UBA14.978/2, 20.20UBA14.118/3, 20.20UBA14.889/3, 20.20UBA14.038/5, 20.20UBA05.252V/5, 20.20UBA05.846/5, 20.20UBA02.253V/5, 20.20UBA02.253/6, 20.20UBA02.254/5, 20.20UBA02.255/5']] | 22
AKU.0120.20UBA.0.AT.MB0005-EMB0001 | 7.0003 | 20SAC51AA002-4601 | 3 | ВВГнг(A)-LS-T | 4x6 |  | 55 | 20.20UBA14.972/3, 20.20UBA14.015/7, 20.20UBA14.975/3, 20.20UBA14.116/3, 20.20UBA14.978/2, 20.20UBA14.118/3, 20.20UBA14.889/3, 20.20UBA14.038/5, 20.20UBA14.056/1 | 20UBA17R004 | 20BFE52GH001 | 1686,7 | 1391,6 | 7,8 | 20UBA17R026 | 20SAC51AA002 | 1675,9 | 1375,3 | 10,4 |  | 2026.08.19 | 35 |  | C01 | 12.03.2025 | ВКРД |  |  |  | ['AKU.0120.20UBA.0.AT.MB0005-EMB0001', ['7.0003'], ['20SAC51AA002-4601', 'Кабель силовой / Power cable', 'ВВГнг(A)-LS-T /', 'VVGng(A)-LS-T', '4x6'], ['3', '4'], ['20UBA17R004', '20BFE52GH001', 'Сборка распределительная 0.4 кВ. Шкаф /', 'Distribution assembly 0.4 kV. Cabinet', '20UBA17R004', '20BFE52GH001', 'Сборка распределительная 0.4 кВ. Шкаф /', 'Distribution assembly 0.4 kV. Cabinet', '20UBA17R004', '20BFE52GH001', 'Сборка распределительная 0.4 кВ. Шкаф /', 'Distribution assembly 0.4 kV. Cabinet', '1391.6', '1686.7', '7.8'], ['20UBA17R026', '20SAC51AA002', '20UBA17R026', '20SAC51AA002', '20UBA17R026', '20SAC51AA002', '1375.3', '1675.9', '10.4'], ['55'], ['20.20UBA14.972/3, 20.20UBA14.015/7, 20.20UBA14.975/3, 20.20UBA14.116/3, 20.20UBA14.978/2, 20.20UBA14.118/3, 20.20UBA14.889/3, 20.20UBA14.038/5, 20.20UBA14.056/1']] | 27
AKU.0120.20UBA.0.AT.MB0005-EMB0001 | 7.0004 | 20SAC51AA001-4601 | 3 | ВВГнг(A)-LS-T | 4x6 |  | 57 | 20.20UBA14.968/2, 20.20UBA14.015/7, 20.20UBA14.975/3, 20.20UBA14.116/3, 20.20UBA14.978/2, 20.20UBA14.118/3, 20.20UBA14.889/3, 20.20UBA14.038/5, 20.20UBA14.056/1 | 20UBA17R004 | 20BFE51GH001 | 1686,7 | 1395,2 | 7,8 | 20UBA17R026 | 20SAC51AA001 | 1675,9 | 1375,3 | 8,9 |  | 2026.08.19 | 35 |  | C01 | 12.03.2025 | ВКРД |  |  |  | ['AKU.0120.20UBA.0.AT.MB0005-EMB0001', ['7.0004'], ['20SAC51AA001-4601', 'Кабель силовой / Power cable', 'ВВГнг(A)-LS-T /', 'VVGng(A)-LS-T', '4x6'], ['3', '4'], ['20UBA17R004', '20BFE51GH001', 'Комплектное распределительное устройство /', 'Switchgear and control gear', '20UBA17R004', '20BFE51GH001', 'Комплектное распределительное устройство /', 'Switchgear and control gear', '20UBA17R004', '20BFE51GH001', 'Комплектное распределительное устройство /', 'Switchgear and control gear', '1395.2', '1686.7', '7.8'], ['20UBA17R026', '20SAC51AA001', '20UBA17R026', '20SAC51AA001', '20UBA17R026', '20SAC51AA001', '1375.3', '1675.9', '8.9'], ['57'], ['20.20UBA14.968/2, 20.20UBA14.015/7, 20.20UBA14.975/3, 20.20UBA14.116/3, 20.20UBA14.978/2, 20.20UBA14.118/3, 20.20UBA14.889/3, 20.20UBA14.038/5, 20.20UBA14.056/1']] | 31
AKU.0120.20UBA.0.AT.MB0005-EMB0001 | 7.0005 | 20QKC11AA232-4601 | 3 | ВВГнг(A)-LS-T | 4x6 |  | 49 | 20.20UBA14.973/3, 20.20UBA14.015/7, 20.20UBA14.975/3, 20.20UBA14.116/3, 20.20UBA14.978/2, 20.20UBA14.118/3, 20.20UBA14.889/3, 20.20UBA14.038/5, 20.20UBA14.056/1 | 20UBA17R004 | 20BFE52GH002 | 1686,7 | 1390,4 | 7,8 | 20UBA14R028 | 20QKC11AA232 | 1677,1 | 1376,6 | 5,1 |  | 2026.08.19 | 35 |  | C01 | 12.03.2025 | ВКРД |  |  |  | ['AKU.0120.20UBA.0.AT.MB0005-EMB0001', ['7.0005'], ['20QKC11AA232-4601', 'Кабель силовой / Power cable', 'ВВГнг(A)-LS-T /', 'VVGng(A)-LS-T', '4x6'], ['3', '4'], ['20UBA17R004', '20BFE52GH002', 'Сборка распределительная 0.4 кВ. Шкаф /', 'Distribution assembly 0.4 kV. Cabinet', '20UBA17R004', '20BFE52GH002', 'Сборка распределительная 0.4 кВ. Шкаф /', 'Distribution assembly 0.4 kV. Cabinet', '20UBA17R004', '20BFE52GH002', 'Сборка распределительная 0.4 кВ. Шкаф /', 'Distribution assembly 0.4 kV. Cabinet', '1390.4', '1686.7', '7.8'], ['20UBA14R028', '20QKC11AA232', '20UBA14R028', '20QKC11AA232', '20UBA14R028', '20QKC11AA232', '1376.6', '1677.1', '5.1'], ['49'], ['20.20UBA14.973/3, 20.20UBA14.015/7, 20.20UBA14.975/3, 20.20UBA14.116/3, 20.20UBA14.978/2, 20.20UBA14.118/3, 20.20UBA14.889/3, 20.20UBA14.038/5, 20.20UBA14.056/1']] | 23
AKU.0120.20UBA.0.AT.MB0005-EMB0001 | 7.0006 | 20QKC11AA231-4601 | 3 | ВВГнг(A)-LS-T | 4x6 |  | 54 | 20.20UBA14.969/2, 20.20UBA14.015/7, 20.20UBA14.975/3, 20.20UBA14.116/3, 20.20UBA14.978/2, 20.20UBA14.118/3, 20.20UBA14.889/3, 20.20UBA14.038/5, 20.20UBA14.056/1 | 20UBA17R004 | 20BFE51GH002 | 1686,7 | 1394 | 7,8 | 20UBA14R028 | 20QKC11AA231 | 1677,2 | 1376,9 | 4,5 |  | 2026.08.19 | 35 |  | C01 | 12.03.2025 | ВКРД |  |  |  | ['AKU.0120.20UBA.0.AT.MB0005-EMB0001', ['7.0006'], ['20QKC11AA231-4601', 'Кабель силовой / Power cable', 'ВВГнг(A)-LS-T /', 'VVGng(A)-LS-T', '4x6'], ['3', '4'], ['20UBA17R004', '20BFE51GH002', 'Комплектное распределительное устройство /', 'Switchgear and control gear', '20UBA17R004', '20BFE51GH002', 'Комплектное распределительное устройство /', 'Switchgear and control gear', '20UBA17R004', '20BFE51GH002', 'Комплектное распределительное устройство /', 'Switchgear and control gear', '1394.0', '1686.7', '7.8'], ['20UBA14R028', '20QKC11AA231', '20UBA14R028', '20QKC11AA231', '20UBA14R028', '20QKC11AA231', '1376.9', '1677.2', '4.5'], ['54'], ['20.20UBA14.969/2, 20.20UBA14.015/7, 20.20UBA14.975/3, 20.20UBA14.116/3, 20.20UBA14.978/2, 20.20UBA14.118/3, 20.20UBA14.889/3, 20.20UBA14.038/5, 20.20UBA14.056/1']] | 27
AKU.0120.20UBA.0.AT.MB0005-EMB0001 | 7.0007 | 20SAC51AA004-4601 | 3 | ВВГнг(A)-LS-T | 4x6 |  | 105 | 20.20UBA14.972/3, 20.20UBA14.015/7, 20.20UBA14.014/5, 20.20UBA14.013/5, 20.20UBA14.012/5, 20.20UBA14.011/6, 20.20UBA14.104/2, 20.20UBA14.927/2, 20.20UBA14.126/2, 20.20UBA14.949/2, 20.20UBA14.030/5, 20.20UBA14.029/5, 20.20UBA14.053/1 | 20UBA17R004 | 20BFE52GH001 | 1686,7 | 1391,6 | 7,8 | 20UBA17R030 | 20SAC51AA004 | 1676,2 | 1454,5 | 9,6 |  | 2026.08.19 | 35 |  | C01 | 12.03.2025 | ВКРД |  |  |  | ['AKU.0120.20UBA.0.AT.MB0005-EMB0001', ['7.0007'], ['20SAC51AA004-4601', 'Кабель силовой / Power cable', 'ВВГнг(A)-LS-T /', 'VVGng(A)-LS-T', '4x6'], ['3', '4'], ['20UBA17R004', '20BFE52GH001', 'Сборка распределительная 0.4 кВ. Шкаф /', 'Distribution assembly 0.4 kV. Cabinet', '20UBA17R004', '20BFE52GH001', 'Сборка распределительная 0.4 кВ. Шкаф /', 'Distribution assembly 0.4 kV. Cabinet', '20UBA17R004', '20BFE52GH001', 'Сборка распределительная 0.4 кВ. Шкаф /', 'Distribution assembly 0.4 kV. Cabinet', '1391.6', '1686.7', '7.8'], ['20UBA17R030', '20SAC51AA004', '20UBA17R030', '20SAC51AA004', '20UBA17R030', '20SAC51AA004', '1454.5', '1676.2', '9.6'], ['105'], ['20.20UBA14.972/3, 20.20UBA14.015/7, 20.20UBA14.014/5, 20.20UBA14.013/5, 20.20UBA14.012/5, 20.20UBA14.011/6, 20.20UBA14.104/2, 20.20UBA14.927/2, 20.20UBA14.126/2, 20.20UBA14.949/2, 20.20UBA14.030/5, 20.20UBA14.029/5, 20.20UBA14.053/1']] | 73
AKU.0120.20UBA.0.AT.MB0005-EMB0001 | 7.0008 | 20QKC11AA229-4601 | 3 | ВВГнг(A)-LS-T | 4x6 |  | 55 | 20.20UBA14.969/2, 20.20UBA14.015/7, 20.20UBA14.975/3, 20.20UBA14.116/3, 20.20UBA14.978/2, 20.20UBA14.118/3, 20.20UBA14.889/3, 20.20UBA14.038/5, 20.20UBA14.056/1 | 20UBA17R004 | 20BFE51GH002 | 1686,7 | 1394 | 7,8 | 20UBA17R026 | 20QKC11AA229 | 1674,1 | 1377,1 | 8,2 |  | 2026.08.19 | 35 |  | C01 | 12.03.2025 | ВКРД |  |  |  | ['AKU.0120.20UBA.0.AT.MB0005-EMB0001', ['7.0008'], ['20QKC11AA229-4601', 'Кабель силовой / Power cable', 'ВВГнг(A)-LS-T /', 'VVGng(A)-LS-T', '4x6'], ['3', '4'], ['20UBA17R004', '20BFE51GH002', 'Комплектное распределительное устройство /', 'Switchgear and control gear', '20UBA17R004', '20BFE51GH002', 'Комплектное распределительное устройство /', 'Switchgear and control gear', '20UBA17R004', '20BFE51GH002', 'Комплектное распределительное устройство /', 'Switchgear and control gear', '1394.0', '1686.7', '7.8'], ['20UBA17R026', '20QKC11AA229', '20UBA17R026', '20QKC11AA229', '20UBA17R026', '20QKC11AA229', '1377.1', '1674.1', '8.2'], ['55'], ['20.20UBA14.969/2, 20.20UBA14.015/7, 20.20UBA14.975/3, 20.20UBA14.116/3, 20.20UBA14.978/2, 20.20UBA14.118/3, 20.20UBA14.889/3, 20.20UBA14.038/5, 20.20UBA14.056/1']] | 30
AKU.0120.20UBA.0.AT.MB0005-EMB0001 | 7.0009 | 20SAC51AA005-4601 | 3 | ВВГнг(A)-LS-T | 4x6 |  | 39 | 20.20UBA14.968/2, 20.20UBA14.015/7, 20.20UBA14.058/2 | 20UBA17R004 | 20BFE51GH001 | 1686,7 | 1395,2 | 7,8 | 20UBA14R032 | 20SAC51AA005 | 1688 | 1375,5 | 5,3 |  | 2026.08.19 | 35 |  | C01 | 12.03.2025 | ВКРД |  |  |  | ['AKU.0120.20UBA.0.AT.MB0005-EMB0001', ['7.0009'], ['20SAC51AA005-4601', 'Кабель силовой / Power cable', 'ВВГнг(A)-LS-T /', 'VVGng(A)-LS-T', '4x6'], ['3', '4'], ['20UBA17R004', '20BFE51GH001', 'Комплектное распределительное устройство /', 'Switchgear and control gear', '20UBA17R004', '20BFE51GH001', 'Комплектное распределительное устройство /', 'Switchgear and control gear', '20UBA17R004', '20BFE51GH001', 'Комплектное распределительное устройство /', 'Switchgear and control gear', '1395.2', '1686.7', '7.8'], ['20UBA14R032', '20SAC51AA005', '20UBA14R032', '20SAC51AA005', '20UBA14R032', '20SAC51AA005', '1375.5', '1688.0', '5.3'], ['39'], ['20.20UBA14.968/2, 20.20UBA14.015/7, 20.20UBA14.058/2']] | 21
AKU.0120.20UBA.0.AT.MB0005-EMB0001 | 7.0010 | 20QKC11AA227-4601 | 3 | ВВГнг(A)-LS-T | 4x6 |  | 35 | 20.20UBA14.969/2, 20.20UBA14.015/7, 20.20UBA14.058/2 | 20UBA17R004 | 20BFE51GH002 | 1686,7 | 1394 | 7,8 | 20UBA14R032 | 20QKC11AA227 | 1686,3 | 1378,5 | 4,6 |  | 2026.08.19 | 35 |  | C01 | 12.03.2025 | ВКРД |  |  |  | ['AKU.0120.20UBA.0.AT.MB0005-EMB0001', ['7.0010'], ['20QKC11AA227-4601', 'Кабель силовой / Power cable', 'ВВГнг(A)-LS-T /', 'VVGng(A)-LS-T', '4x6'], ['3', '4'], ['20UBA17R004', '20BFE51GH002', 'Комплектное распределительное устройство /', 'Switchgear and control gear', '20UBA17R004', '20BFE51GH002', 'Комплектное распределительное устройство /', 'Switchgear and control gear', '20UBA17R004', '20BFE51GH002', 'Комплектное распределительное устройство /', 'Switchgear and control gear', '1394.0', '1686.7', '7.8'], ['20UBA14R032', '20QKC11AA227', '20UBA14R032', '20QKC11AA227', '20UBA14R032', '20QKC11AA227', '1378.5', '1686.3', '4.6'], ['35'], ['20.20UBA14.969/2, 20.20UBA14.015/7, 20.20UBA14.058/2']] | 16
AKU.0120.20UBA.0.AT.MB0005-EMB0001 | 7.0011 | 20QKC11AA226-4601 | 3 | ВВГнг(A)-LS-T | 4x6 |  | 44 | 20.20UBA14.974/2, 20.20UBA14.015/7, 20.20UBA14.975/3, 20.20UBA14.116/3, 20.20UBA14.978/2, 20.20UBA14.118/3, 20.20UBA14.889/3, 20.20UBA14.038/5, 20.20UBA14.056/1 | 20UBA17R004 | 20BFE52GH003 | 1686,7 | 1389,2 | 7,8 | 20UBA17R028 | 20QKC11AA226 | 1679,3 | 1378 | 7,9 |  | 2026.08.19 | 35 |  | C01 | 12.03.2025 | ВКРД |  |  |  | ['AKU.0120.20UBA.0.AT.MB0005-EMB0001', ['7.0011'], ['20QKC11AA226-4601', 'Кабель силовой / Power cable', 'ВВГнг(A)-LS-T /', 'VVGng(A)-LS-T', '4x6'], ['3', '4'], ['20UBA17R004', '20BFE52GH003', 'Сборка распределительная 0.4 кВ. Шкаф /', 'Distribution assembly 0.4 kV. Cabinet', '20UBA17R004', '20BFE52GH003', 'Сборка распределительная 0.4 кВ. Шкаф /', 'Distribution assembly 0.4 kV. Cabinet', '20UBA17R004', '20BFE52GH003', 'Сборка распределительная 0.4 кВ. Шкаф /', 'Distribution assembly 0.4 kV. Cabinet', '1389.2', '1686.7', '7.8'], ['20UBA17R028', '20QKC11AA226', '20UBA17R028', '20QKC11AA226', '20UBA17R028', '20QKC11AA226', '1378.0', '1679.3', '7.9'], ['44'], ['20.20UBA14.974/2, 20.20UBA14.015/7, 20.20UBA14.975/3, 20.20UBA14.116/3, 20.20UBA14.978/2, 20.20UBA14.118/3, 20.20UBA14.889/3, 20.20UBA14.038/5, 20.20UBA14.056/1']] | 19
AKU.0120.20UBA.0.AT.MB0005-EMB0001 | 7.0012 | 20QKC11AA225-4601 | 3 | ВВГнг(A)-LS-T | 4x6 |  | 30 | 20.20UBA14.971/2, 20.20UBA14.015/7, 20.20UBA14.058/2 | 20UBA17R004 | 20BFE51GH003 | 1686,7 | 1392,8 | 7,8 | 20UBA17R028 | 20QKC11AA225 | 1687,6 | 1378,2 | 8 |  | 2026.08.19 | 35 |  | C01 | 12.03.2025 | ВКРД |  |  |  | ['AKU.0120.20UBA.0.AT.MB0005-EMB0001', ['7.0012'], ['20QKC11AA225-4601', 'Кабель силовой / Power cable', 'ВВГнг(A)-LS-T /', 'VVGng(A)-LS-T', '4x6'], ['3', '4'], ['20UBA17R004', '20BFE51GH003', 'Комплектное распределительное устройство /', 'Switchgear and control gear', '20UBA17R004', '20BFE51GH003', 'Комплектное распределительное устройство /', 'Switchgear and control gear', '20UBA17R004', '20BFE51GH003', 'Комплектное распределительное устройство /', 'Switchgear and control gear', '1392.8', '1686.7', '7.8'], ['20UBA17R028', '20QKC11AA225', '20UBA17R028', '20QKC11AA225', '20UBA17R028', '20QKC11AA225', '1378.2', '1687.6', '8.0'], ['30'], ['20.20UBA14.971/2, 20.20UBA14.015/7, 20.20UBA14.058/2']] | 15
AKU.0120.20UBA.0.AT.MB0005-EMB0001 | 7.0013 | 20QKC11AA224-4601 | 3 | ВВГнг(A)-LS-T | 4x6 |  | 49 | 20.20UBA14.974/2, 20.20UBA14.015/7, 20.20UBA14.975/3, 20.20UBA14.116/3, 20.20UBA14.978/2, 20.20UBA14.118/3, 20.20UBA14.889/3, 20.20UBA14.038/5, 20.20UBA14.056/1 | 20UBA17R004 | 20BFE52GH003 | 1686,7 | 1389,2 | 7,8 | 20UBA14R026 | 20QKC11AA224 | 1673,8 | 1378 | 5,4 |  | 2026.08.19 | 35 |  | C01 | 12.03.2025 | ВКРД |  |  |  | ['AKU.0120.20UBA.0.AT.MB0005-EMB0001', ['7.0013'], ['20QKC11AA224-4601', 'Кабель силовой / Power cable', 'ВВГнг(A)-LS-T /', 'VVGng(A)-LS-T', '4x6'], ['3', '4'], ['20UBA17R004', '20BFE52GH003', 'Сборка распределительная 0.4 кВ. Шкаф /', 'Distribution assembly 0.4 kV. Cabinet', '20UBA17R004', '20BFE52GH003', 'Сборка распределительная 0.4 кВ. Шкаф /', 'Distribution assembly 0.4 kV. Cabinet', '20UBA17R004', '20BFE52GH003', 'Сборка распределительная 0.4 кВ. Шкаф /', 'Distribution assembly 0.4 kV. Cabinet', '1389.2', '1686.7', '7.8'], ['20UBA14R026', '20QKC11AA224', '20UBA14R026', '20QKC11AA224', '20UBA14R026', '20QKC11AA224', '1378.0', '1673.8', '5.4'], ['49'], ['20.20UBA14.974/2, 20.20UBA14.015/7, 20.20UBA14.975/3, 20.20UBA14.116/3, 20.20UBA14.978/2, 20.20UBA14.118/3, 20.20UBA14.889/3, 20.20UBA14.038/5, 20.20UBA14.056/1']] | 24
AKU.0120.20UBA.0.AT.MB0005-EMB0001 | 7.0014 | 20QKC11AA223-4601 | 3 | ВВГнг(A)-LS-T | 4x6 |  | 55 | 20.20UBA14.971/2, 20.20UBA14.015/7, 20.20UBA14.975/3, 20.20UBA14.116/3, 20.20UBA14.978/2, 20.20UBA14.118/3, 20.20UBA14.889/3, 20.20UBA14.038/5, 20.20UBA14.056/1 | 20UBA17R004 | 20BFE51GH003 | 1686,7 | 1392,8 | 7,8 | 20UBA14R026 | 20QKC11AA223 | 1673,8 | 1377,8 | 4,4 |  | 2026.08.19 | 35 |  | C01 | 12.03.2025 | ВКРД |  |  |  | ['AKU.0120.20UBA.0.AT.MB0005-EMB0001', ['7.0014'], ['20QKC11AA223-4601', 'Кабель силовой / Power cable', 'ВВГнг(A)-LS-T /', 'VVGng(A)-LS-T', '4x6'], ['3', '4'], ['20UBA17R004', '20BFE51GH003', 'Комплектное распределительное устройство /', 'Switchgear and control gear', '20UBA17R004', '20BFE51GH003', 'Комплектное распределительное устройство /', 'Switchgear and control gear', '20UBA17R004', '20BFE51GH003', 'Комплектное распределительное устройство /', 'Switchgear and control gear', '1392.8', '1686.7', '7.8'], ['20UBA14R026', '20QKC11AA223', '20UBA14R026', '20QKC11AA223', '20UBA14R026', '20QKC11AA223', '1377.8', '1673.8', '4.4'], ['55'], ['20.20UBA14.971/2, 20.20UBA14.015/7, 20.20UBA14.975/3, 20.20UBA14.116/3, 20.20UBA14.978/2, 20.20UBA14.118/3, 20.20UBA14.889/3, 20.20UBA14.038/5, 20.20UBA14.056/1']] | 28
AKU.0120.20UBA.0.AT.MB0005-EMB0001 | 7.0015 | 20SBC03AA005-4601 | 3 | ВВГнг(A)-LS-T | 4x6 |  | 128 | 20.20UBA14.971/2, 20.20UBA14.015/7, 20.20UBA14.975/3, 20.20UBA14.116/3, 20.20UBA14.978/2, 20.20UBA14.118/3, 20.20UBA14.889/3, 20.20UBA14.038/5, 20.20UBA05.252V/5, 20.20UBA05.846/5, 20.20UBA02.253V/5, 20.20UBA02.253/6, 20.20UBA02.252/6, 20.20UBA02.251/6 | 20UBA17R004 | 20BFE51GH003 | 1686,7 | 1392,8 | 7,8 | 20UBA05R025 | 20SBC03AA005 | 1677,1 | 1453,5 | -4 |  | 2026.08.19 | 35 |  | C01 | 12.03.2025 | ВКРД |  |  |  | ['AKU.0120.20UBA.0.AT.MB0005-EMB0001', ['7.0015'], ['20SBC03AA005-4601', 'Кабель силовой / Power cable', 'ВВГнг(A)-LS-T /', 'VVGng(A)-LS-T', '4x6'], ['3', '4'], ['20UBA17R004', '20BFE51GH003', 'Комплектное распределительное устройство /', 'Switchgear and control gear', '20UBA17R004', '20BFE51GH003', 'Комплектное распределительное устройство /', 'Switchgear and control gear', '20UBA17R004', '20BFE51GH003', 'Комплектное распределительное устройство /', 'Switchgear and control gear', '1392.8', '1686.7', '7.8'], ['20UBA05R025', '20SBC03AA005', '20UBA05R025', '20SBC03AA005', '20UBA05R025', '20SBC03AA005', '1453.5', '1677.1', '-4.0'], ['128'], ['20.20UBA14.971/2, 20.20UBA14.015/7, 20.20UBA14.975/3, 20.20UBA14.116/3, 20.20UBA14.978/2, 20.20UBA14.118/3, 20.20UBA14.889/3, 20.20UBA14.038/5, 20.20UBA05.252V/5, 20.20UBA05.846/5, 20.20UBA02.253V/5, 20.20UBA02.253/6, 20.20UBA02.252/6, 20.20UBA02.251/6']] | 70
AKU.0120.20UBA.0.AT.MB0005-EMB0001 | 7.0016 | 20QKC11AA230-4601 | 3 | ВВГнг(A)-LS-T | 4x6 |  | 48 | 20.20UBA14.973/3, 20.20UBA14.015/7, 20.20UBA14.975/3, 20.20UBA14.116/3, 20.20UBA14.978/2, 20.20UBA14.118/3, 20.20UBA14.889/3, 20.20UBA14.038/5, 20.20UBA14.056/2 | 20UBA17R004 | 20BFE52GH002 | 1686,7 | 1390,4 | 7,8 | 20UBA17R026 | 20QKC11AA230 | 1673,9 | 1378,6 | 8 |  | 2026.08.19 | 35 |  | C01 | 12.03.2025 | ВКРД |  |  |  | ['AKU.0120.20UBA.0.AT.MB0005-EMB0001', ['7.0016'], ['20QKC11AA230-4601', 'Кабель силовой / Power cable', 'ВВГнг(A)-LS-T /', 'VVGng(A)-LS-T', '4x6'], ['3', '4'], ['20UBA17R004', '20BFE52GH002', 'Сборка распределительная 0.4 кВ. Шкаф /', 'Distribution assembly 0.4 kV. Cabinet', '20UBA17R004', '20BFE52GH002', 'Сборка распределительная 0.4 кВ. Шкаф /', 'Distribution assembly 0.4 kV. Cabinet', '20UBA17R004', '20BFE52GH002', 'Сборка распределительная 0.4 кВ. Шкаф /', 'Distribution assembly 0.4 kV. Cabinet', '1390.4', '1686.7', '7.8'], ['20UBA17R026', '20QKC11AA230', '20UBA17R026', '20QKC11AA230', '20UBA17R026', '20QKC11AA230', '1378.6', '1673.9', '8.0'], ['48'], ['20.20UBA14.973/3, 20.20UBA14.015/7, 20.20UBA14.975/3, 20.20UBA14.116/3, 20.20UBA14.978/2, 20.20UBA14.118/3, 20.20UBA14.889/3, 20.20UBA14.038/5, 20.20UBA14.056/2']] | 25
AKU.0120.20UBA.0.AT.MB0005-EMB0001 | 7.0017 | 20SAC56AA004-4601 | 3 | ВВГнг(A)-LS-T | 4x6 |  | 101 | 20.20UBA14.972/3, 20.20UBA14.015/7, 20.20UBA14.014/5, 20.20UBA14.013/5, 20.20UBA14.012/5, 20.20UBA14.011/6, 20.20UBA14.104/2, 20.20UBA14.927/2, 20.20UBA14.126/2, 20.20UBA14.949/2, 20.20UBA14.030/5, 20.20UBA14.029/5, 20.20UBA14.053/1 | 20UBA17R004 | 20BFE52GH001 | 1686,7 | 1391,6 | 7,8 | 20UBA14R038 | 20SAC56AA004 | 1678,3 | 1454,5 | 6,4 |  | 2026.08.19 | 35 |  | C01 | 12.03.2025 | ВКРД |  |  |  | ['AKU.0120.20UBA.0.AT.MB0005-EMB0001', ['7.0017'], ['20SAC56AA004-4601', 'Кабель силовой / Power cable', 'ВВГнг(A)-LS-T /', 'VVGng(A)-LS-T', '4x6'], ['3', '4'], ['20UBA17R004', '20BFE52GH001', 'Сборка распределительная 0.4 кВ. Шкаф /', 'Distribution assembly 0.4 kV. Cabinet', '20UBA17R004', '20BFE52GH001', 'Сборка распределительная 0.4 кВ. Шкаф /', 'Distribution assembly 0.4 kV. Cabinet', '20UBA17R004', '20BFE52GH001', 'Сборка распределительная 0.4 кВ. Шкаф /', 'Distribution assembly 0.4 kV. Cabinet', '1391.6', '1686.7', '7.8'], ['20UBA14R038', '20SAC56AA004', '20UBA14R038', '20SAC56AA004', '20UBA14R038', '20SAC56AA004', '1454.5', '1678.3', '6.4'], ['101'], ['20.20UBA14.972/3, 20.20UBA14.015/7, 20.20UBA14.014/5, 20.20UBA14.013/5, 20.20UBA14.012/5, 20.20UBA14.011/6, 20.20UBA14.104/2, 20.20UBA14.927/2, 20.20UBA14.126/2, 20.20UBA14.949/2, 20.20UBA14.030/5, 20.20UBA14.029/5, 20.20UBA14.053/1']] | 71
AKU.0120.20UBA.0.AT.MB0005-EMB0001 | 7.0018 | 20QKC01AA005-4601 | 3 | ВВГнг(A)-LS-T | 4x6 |  | 108 | 20.20UBA14.971/2, 20.20UBA14.015/7, 20.20UBA14.113/1, 20.20UBA14.018/6, 20.20UBA14.109V/13, 20.20UBA05.405/6, 20.20UBA05.609/6, 20.20UBA05.833/5, 20.20UBA02.201V/4, 20.20UBA02.203/6, 20.20UBA02.202/4, 20.20UBA02.201/5 | 20UBA17R004 | 20BFE51GH003 | 1686,7 | 1392,8 | 7,8 | 20UBA05R025 | 20QKC01AA005 | 1678,2 | 1450 | -4,2 |  | 2026.08.19 | 35 |  | C01 | 12.03.2025 | ВКРД |  |  |  | ['AKU.0120.20UBA.0.AT.MB0005-EMB0001', ['7.0018'], ['20QKC01AA005-4601', 'Кабель силовой / Power cable', 'ВВГнг(A)-LS-T /', 'VVGng(A)-LS-T', '4x6'], ['3', '4'], ['20UBA17R004', '20BFE51GH003', 'Комплектное распределительное устройство /', 'Switchgear and control gear', '20UBA17R004', '20BFE51GH003', 'Комплектное распределительное устройство /', 'Switchgear and control gear', '20UBA17R004', '20BFE51GH003', 'Комплектное распределительное устройство /', 'Switchgear and control gear', '1392.8', '1686.7', '7.8'], ['20UBA05R025', '20QKC01AA005', '20UBA05R025', '20QKC01AA005', '20UBA05R025', '20QKC01AA005', '1450.0', '1678.2', '-4.2'], ['108'], ['20.20UBA14.971/2, 20.20UBA14.015/7, 20.20UBA14.113/1, 20.20UBA14.018/6, 20.20UBA14.109V/13, 20.20UBA05.405/6, 20.20UBA05.609/6, 20.20UBA05.833/5, 20.20UBA02.201V/4, 20.20UBA02.203/6, 20.20UBA02.202/4, 20.20UBA02.201/5']] | 66
AKU.0120.20UBA.0.AT.MB0005-EMB0001 | 7.0019 | 20SBC03AA001-4601 | 3 | ВВГнг(A)-LS-T | 4x6 |  | 125 | 20.20UBA14.969/2, 20.20UBA14.015/7, 20.20UBA14.970/2, 20.20UBA14.114/2, 20.20UBA14.983/2, 20.20UBA14.024/3, 20.20UBA05.502V/5, 20.20UBA05.843/5, 20.20UBA02.401V/5, 20.20UBA02.405/5, 20.20UBA02.404/5, 20.20UBA02.403/5, 20.20UBA02.402/3, 20.20UBA02.401/5 | 20UBA17R004 | 20BFE51GH002 | 1686,7 | 1394 | 7,8 | 20UBA05R028 | 20SBC03AA001 | 1685,4 | 1450,5 | -4,6 |  | 2026.08.19 | 35 |  | C01 | 12.03.2025 | ВКРД |  |  |  | ['AKU.0120.20UBA.0.AT.MB0005-EMB0001', ['7.0019'], ['20SBC03AA001-4601', 'Кабель силовой / Power cable', 'ВВГнг(A)-LS-T /', 'VVGng(A)-LS-T', '4x6'], ['3', '4'], ['20UBA17R004', '20BFE51GH002', 'Комплектное распределительное устройство /', 'Switchgear and control gear', '20UBA17R004', '20BFE51GH002', 'Комплектное распределительное устройство /', 'Switchgear and control gear', '20UBA17R004', '20BFE51GH002', 'Комплектное распределительное устройство /', 'Switchgear and control gear', '1394.0', '1686.7', '7.8'], ['20UBA05R028', '20SBC03AA001', '20UBA05R028', '20SBC03AA001', '20UBA05R028', '20SBC03AA001', '1450.5', '1685.4', '-4.6'], ['125'], ['20.20UBA14.969/2, 20.20UBA14.015/7, 20.20UBA14.970/2, 20.20UBA14.114/2, 20.20UBA14.983/2, 20.20UBA14.024/3, 20.20UBA05.502V/5, 20.20UBA05.843/5, 20.20UBA02.401V/5, 20.20UBA02.405/5, 20.20UBA02.404/5, 20.20UBA02.403/5, 20.20UBA02.402/3, 20.20UBA02.401/5']] | 58
AKU.0120.20UBA.0.AT.MB0005-EMB0001 | 7.0020 | 20QKC01AA085-4601 | 3 | ВВГнг(A)-LS-T | 4x6 |  | 69 | 20.20UBA14.973/3, 20.20UBA14.015/7, 20.20UBA14.975/3, 20.20UBA14.116/3, 20.20UBA14.978/2, 20.20UBA14.118/3, 20.20UBA14.889/3, 20.20UBA14.038/5, 20.20UBA05.252V/5, 20.20UBA05.846/5, 20.20UBA02.253V/5, 20.20UBA02.253/6, 20.20UBA02.254/5, 20.20UBA02.255/5 | 20UBA17R004 | 20BFE52GH002 | 1686,7 | 1390,4 | 7,8 | 20UBA05R017 | 20QKC01AA085 | 1677,6 | 1378 | -3,1 |  | 2026.08.19 | 35 |  | C01 | 12.03.2025 | ВКРД |  |  |  | ['AKU.0120.20UBA.0.AT.MB0005-EMB0001', ['7.0020'], ['20QKC01AA085-4601', 'Кабель силовой / Power cable', 'ВВГнг(A)-LS-T /', 'VVGng(A)-LS-T', '4x6'], ['3', '4'], ['20UBA17R004', '20BFE52GH002', 'Сборка распределительная 0.4 кВ. Шкаф /', 'Distribution assembly 0.4 kV. Cabinet', '20UBA17R004', '20BFE52GH002', 'Сборка распределительная 0.4 кВ. Шкаф /', 'Distribution assembly 0.4 kV. Cabinet', '20UBA17R004', '20BFE52GH002', 'Сборка распределительная 0.4 кВ. Шкаф /', 'Distribution assembly 0.4 kV. Cabinet', '1390.4', '1686.7', '7.8'], ['20UBA05R017', '20QKC01AA085', '20UBA05R017', '20QKC01AA085', '20UBA05R017', '20QKC01AA085', '1378.0', '1677.6', '-3.1'], ['69'], ['20.20UBA14.973/3, 20.20UBA14.015/7, 20.20UBA14.975/3, 20.20UBA14.116/3, 20.20UBA14.978/2, 20.20UBA14.118/3, 20.20UBA14.889/3, 20.20UBA14.038/5, 20.20UBA05.252V/5, 20.20UBA05.846/5, 20.20UBA02.253V/5, 20.20UBA02.253/6, 20.20UBA02.254/5, 20.20UBA02.255/5']] | 22
AKU.0120.20UBA.0.AT.MB0005-EMB0001 | 7.0021 | 20SAC92AA004-4601 | 3 | ВВГнг(A)-LS-T | 4x6 |  | 95 | 20.20UBA14.972/3, 20.20UBA14.015/7, 20.20UBA14.014/5, 20.20UBA14.013/5, 20.20UBA14.012/5, 20.20UBA14.011/6, 20.20UBA14.104/2, 20.20UBA14.927/2, 20.20UBA14.022/3, 20.20UBA14.054/2 | 20UBA17R004 | 20BFE52GH001 | 1686,7 | 1391,6 | 7,8 | 20UBA14R040 | 20SAC92AA004 | 1681 | 1454,8 | 6,8 |  | 2026.08.19 | 35 |  | C01 | 12.03.2025 | ВКРД |  |  |  | ['AKU.0120.20UBA.0.AT.MB0005-EMB0001', ['7.0021'], ['20SAC92AA004-4601', 'Кабель силовой / Power cable', 'ВВГнг(A)-LS-T /', 'VVGng(A)-LS-T', '4x6'], ['3', '4'], ['20UBA17R004', '20BFE52GH001', 'Сборка распределительная 0.4 кВ. Шкаф /', 'Distribution assembly 0.4 kV. Cabinet', '20UBA17R004', '20BFE52GH001', 'Сборка распределительная 0.4 кВ. Шкаф /', 'Distribution assembly 0.4 kV. Cabinet', '20UBA17R004', '20BFE52GH001', 'Сборка распределительная 0.4 кВ. Шкаф /', 'Distribution assembly 0.4 kV. Cabinet', '1391.6', '1686.7', '7.8'], ['20UBA14R040', '20SAC92AA004', '20UBA14R040', '20SAC92AA004', '20UBA14R040', '20SAC92AA004', '1454.8', '1681.0', '6.8'], ['95'], ['20.20UBA14.972/3, 20.20UBA14.015/7, 20.20UBA14.014/5, 20.20UBA14.013/5, 20.20UBA14.012/5, 20.20UBA14.011/6, 20.20UBA14.104/2, 20.20UBA14.927/2, 20.20UBA14.022/3, 20.20UBA14.054/2']] | 69
AKU.0120.20UBA.0.AT.MB0005-EMB0001 | 7.0022 | 20SAC92AA003-4601 | 3 | ВВГнг(A)-LS-T | 4x6 |  | 91 | 20.20UBA14.968/2, 20.20UBA14.015/7, 20.20UBA14.014/5, 20.20UBA14.013/5, 20.20UBA14.012/5, 20.20UBA14.011/6, 20.20UBA14.104/2, 20.20UBA14.927/2, 20.20UBA14.022/3, 20.20UBA14.054/2 | 20UBA17R004 | 20BFE51GH001 | 1686,7 | 1395,2 | 7,8 | 20UBA14R040 | 20SAC92AA003 | 1682,5 | 1454,8 | 6,8 |  | 2026.08.19 | 35 |  | C01 | 12.03.2025 | ВКРД |  |  |  | ['AKU.0120.20UBA.0.AT.MB0005-EMB0001', ['7.0022'], ['20SAC92AA003-4601', 'Кабель силовой / Power cable', 'ВВГнг(A)-LS-T /', 'VVGng(A)-LS-T', '4x6'], ['3', '4'], ['20UBA17R004', '20BFE51GH001', 'Комплектное распределительное устройство /', 'Switchgear and control gear', '20UBA17R004', '20BFE51GH001', 'Комплектное распределительное устройство /', 'Switchgear and control gear', '20UBA17R004', '20BFE51GH001', 'Комплектное распределительное устройство /', 'Switchgear and control gear', '1395.2', '1686.7', '7.8'], ['20UBA14R040', '20SAC92AA003', '20UBA14R040', '20SAC92AA003', '20UBA14R040', '20SAC92AA003', '1454.8', '1682.5', '6.8'], ['91'], ['20.20UBA14.968/2, 20.20UBA14.015/7, 20.20UBA14.014/5, 20.20UBA14.013/5, 20.20UBA14.012/5, 20.20UBA14.011/6, 20.20UBA14.104/2, 20.20UBA14.927/2, 20.20UBA14.022/3, 20.20UBA14.054/2']] | 64
AKU.0120.20UBA.0.AT.MB0005-EMB0001 | 7.0023 | 20SAC51AA003-4601 | 3 | ВВГнг(A)-LS-T | 4x6 |  | 99 | 20.20UBA14.968/2, 20.20UBA14.015/7, 20.20UBA14.014/5, 20.20UBA14.013/5, 20.20UBA14.012/5, 20.20UBA14.011/6, 20.20UBA14.104/2, 20.20UBA14.927/2, 20.20UBA14.126/2, 20.20UBA14.949/2, 20.20UBA14.030/5, 20.20UBA14.029/5, 20.20UBA14.053/1 | 20UBA17R004 | 20BFE51GH001 | 1686,7 | 1395,2 | 7,8 | 20UBA17R030 | 20SAC51AA003 | 1676,2 | 1454,5 | 8,4 |  | 2026.08.19 | 35 |  | C01 | 12.03.2025 | ВКРД |  |  |  | ['AKU.0120.20UBA.0.AT.MB0005-EMB0001', ['7.0023'], ['20SAC51AA003-4601', 'Кабель силовой / Power cable', 'ВВГнг(A)-LS-T /', 'VVGng(A)-LS-T', '4x6'], ['3', '4'], ['20UBA17R004', '20BFE51GH001', 'Комплектное распределительное устройство /', 'Switchgear and control gear', '20UBA17R004', '20BFE51GH001', 'Комплектное распределительное устройство /', 'Switchgear and control gear', '20UBA17R004', '20BFE51GH001', 'Комплектное распределительное устройство /', 'Switchgear and control gear', '1395.2', '1686.7', '7.8'], ['20UBA17R030', '20SAC51AA003', '20UBA17R030', '20SAC51AA003', '20UBA17R030', '20SAC51AA003', '1454.5', '1676.2', '8.4'], ['99'], ['20.20UBA14.968/2, 20.20UBA14.015/7, 20.20UBA14.014/5, 20.20UBA14.013/5, 20.20UBA14.012/5, 20.20UBA14.011/6, 20.20UBA14.104/2, 20.20UBA14.927/2, 20.20UBA14.126/2, 20.20UBA14.949/2, 20.20UBA14.030/5, 20.20UBA14.029/5, 20.20UBA14.053/1']] | 70
AKU.0120.20UBA.0.AT.MB0005-EMB0001 | 7.0024 | 20SAC92AA001-4601 | 3 | ВВГнг(A)-LS-T | 4x6 |  | 49 | 20.20UBA14.968/2, 20.20UBA14.015/7, 20.20UBA14.970/2, 20.20UBA14.114/2, 20.20UBA14.983/2, 20.20UBA14.024/3, 20.20UBA14.057/2 | 20UBA17R004 | 20BFE51GH001 | 1686,7 | 1395,2 | 7,8 | 20UBA14R030 | 20SAC92AA001 | 1682,5 | 1375,2 | 6,8 |  | 2026.08.19 | 35 |  | C01 | 12.03.2025 | ВКРД |  |  |  | ['AKU.0120.20UBA.0.AT.MB0005-EMB0001', ['7.0024'], ['20SAC92AA001-4601', 'Кабель силовой / Power cable', 'ВВГнг(A)-LS-T /', 'VVGng(A)-LS-T', '4x6'], ['3', '4'], ['20UBA17R004', '20BFE51GH001', 'Комплектное распределительное устройство /', 'Switchgear and control gear', '20UBA17R004', '20BFE51GH001', 'Комплектное распределительное устройство /', 'Switchgear and control gear', '20UBA17R004', '20BFE51GH001', 'Комплектное распределительное устройство /', 'Switchgear and control gear', '1395.2', '1686.7', '7.8'], ['20UBA14R030', '20SAC92AA001', '20UBA14R030', '20SAC92AA001', '20UBA14R030', '20SAC92AA001', '1375.2', '1682.5', '6.8'], ['49'], ['20.20UBA14.968/2, 20.20UBA14.015/7, 20.20UBA14.970/2, 20.20UBA14.114/2, 20.20UBA14.983/2, 20.20UBA14.024/3, 20.20UBA14.057/2']] | 24
AKU.0120.20UBA.0.AT.MB0005-EMB0001 | 7.0025 | 20QKC11AA216-4601 | 3 | ВВГнг(A)-LS-T | 4x6 |  | 104 | 20.20UBA14.973/3, 20.20UBA14.015/7, 20.20UBA14.014/5, 20.20UBA14.013/5, 20.20UBA14.012/5, 20.20UBA14.011/6, 20.20UBA14.104/2, 20.20UBA14.927/2, 20.20UBA14.126/2, 20.20UBA14.949/2, 20.20UBA14.030/5, 20.20UBA14.029/5, 20.20UBA14.053/1 | 20UBA17R004 | 20BFE52GH002 | 1686,7 | 1390,4 | 7,8 | 20UBA17R030 | 20QKC11AA216 | 1675,2 | 1452,4 | 8,2 |  | 2026.08.19 | 35 |  | C01 | 12.03.2025 | ВКРД |  |  |  | ['AKU.0120.20UBA.0.AT.MB0005-EMB0001', ['7.0025'], ['20QKC11AA216-4601', 'Кабель силовой / Power cable', 'ВВГнг(A)-LS-T /', 'VVGng(A)-LS-T', '4x6'], ['3', '4'], ['20UBA17R004', '20BFE52GH002', 'Сборка распределительная 0.4 кВ. Шкаф /', 'Distribution assembly 0.4 kV. Cabinet', '20UBA17R004', '20BFE52GH002', 'Сборка распределительная 0.4 кВ. Шкаф /', 'Distribution assembly 0.4 kV. Cabinet', '20UBA17R004', '20BFE52GH002', 'Сборка распределительная 0.4 кВ. Шкаф /', 'Distribution assembly 0.4 kV. Cabinet', '1390.4', '1686.7', '7.8'], ['20UBA17R030', '20QKC11AA216', '20UBA17R030', '20QKC11AA216', '20UBA17R030', '20QKC11AA216', '1452.4', '1675.2', '8.2'], ['104'], ['20.20UBA14.973/3, 20.20UBA14.015/7, 20.20UBA14.014/5, 20.20UBA14.013/5, 20.20UBA14.012/5, 20.20UBA14.011/6, 20.20UBA14.104/2, 20.20UBA14.927/2, 20.20UBA14.126/2, 20.20UBA14.949/2, 20.20UBA14.030/5, 20.20UBA14.029/5, 20.20UBA14.053/1']] | 74
AKU.0120.20UBA.0.AT.MB0005-EMB0001 | 7.0026 | 20SAC56AA003-4601 | 3 | ВВГнг(A)-LS-T | 4x6 |  | 98 | 20.20UBA14.968/2, 20.20UBA14.015/7, 20.20UBA14.014/5, 20.20UBA14.013/5, 20.20UBA14.012/5, 20.20UBA14.011/6, 20.20UBA14.104/2, 20.20UBA14.927/2, 20.20UBA14.126/2, 20.20UBA14.949/2, 20.20UBA14.030/5, 20.20UBA14.029/5, 20.20UBA14.053/1 | 20UBA17R004 | 20BFE51GH001 | 1686,7 | 1395,2 | 7,8 | 20UBA14R038 | 20SAC56AA003 | 1678,3 | 1454,5 | 5,3 |  | 2026.08.19 | 35 |  | C01 | 12.03.2025 | ВКРД |  |  |  | ['AKU.0120.20UBA.0.AT.MB0005-EMB0001', ['7.0026'], ['20SAC56AA003-4601', 'Кабель силовой / Power cable', 'ВВГнг(A)-LS-T /', 'VVGng(A)-LS-T', '4x6'], ['3', '4'], ['20UBA17R004', '20BFE51GH001', 'Комплектное распределительное устройство /', 'Switchgear and control gear', '20UBA17R004', '20BFE51GH001', 'Комплектное распределительное устройство /', 'Switchgear and control gear', '20UBA17R004', '20BFE51GH001', 'Комплектное распределительное устройство /', 'Switchgear and control gear', '1395.2', '1686.7', '7.8'], ['20UBA14R038', '20SAC56AA003', '20UBA14R038', '20SAC56AA003', '20UBA14R038', '20SAC56AA003', '1454.5', '1678.3', '5.3'], ['98'], ['20.20UBA14.968/2, 20.20UBA14.015/7, 20.20UBA14.014/5, 20.20UBA14.013/5, 20.20UBA14.012/5, 20.20UBA14.011/6, 20.20UBA14.104/2, 20.20UBA14.927/2, 20.20UBA14.126/2, 20.20UBA14.949/2, 20.20UBA14.030/5, 20.20UBA14.029/5, 20.20UBA14.053/1']] | 68
AKU.0120.20UBA.0.AT.MB0005-EMB0001 | 7.0027 | 20SAC56AA002-4601 | 3 | ВВГнг(A)-LS-T | 4x6 |  | 50 | 20.20UBA14.972/3, 20.20UBA14.015/7, 20.20UBA14.975/3, 20.20UBA14.116/3, 20.20UBA14.978/2, 20.20UBA14.118/3, 20.20UBA14.889/3, 20.20UBA14.038/5, 20.20UBA14.056/1 | 20UBA17R004 | 20BFE52GH001 | 1686,7 | 1391,6 | 7,8 | 20UBA14R028 | 20SAC56AA002 | 1678,3 | 1375,3 | 6 |  | 2026.08.19 | 35 |  | C01 | 12.03.2025 | ВКРД |  |  |  | ['AKU.0120.20UBA.0.AT.MB0005-EMB0001', ['7.0027'], ['20SAC56AA002-4601', 'Кабель силовой / Power cable', 'ВВГнг(A)-LS-T /', 'VVGng(A)-LS-T', '4x6'], ['3', '4'], ['20UBA17R004', '20BFE52GH001', 'Сборка распределительная 0.4 кВ. Шкаф /', 'Distribution assembly 0.4 kV. Cabinet', '20UBA17R004', '20BFE52GH001', 'Сборка распределительная 0.4 кВ. Шкаф /', 'Distribution assembly 0.4 kV. Cabinet', '20UBA17R004', '20BFE52GH001', 'Сборка распределительная 0.4 кВ. Шкаф /', 'Distribution assembly 0.4 kV. Cabinet', '1391.6', '1686.7', '7.8'], ['20UBA14R028', '20SAC56AA002', '20UBA14R028', '20SAC56AA002', '20UBA14R028', '20SAC56AA002', '1375.3', '1678.3', '6.0'], ['50'], ['20.20UBA14.972/3, 20.20UBA14.015/7, 20.20UBA14.975/3, 20.20UBA14.116/3, 20.20UBA14.978/2, 20.20UBA14.118/3, 20.20UBA14.889/3, 20.20UBA14.038/5, 20.20UBA14.056/1']] | 25
AKU.0120.20UBA.0.AT.MB0005-EMB0001 | 7.0028 | 20SAC56AA001-4601 | 3 | ВВГнг(A)-LS-T | 4x6 |  | 56 | 20.20UBA14.968/2, 20.20UBA14.015/7, 20.20UBA14.975/3, 20.20UBA14.116/3, 20.20UBA14.978/2, 20.20UBA14.118/3, 20.20UBA14.889/3, 20.20UBA14.038/5, 20.20UBA14.056/1 | 20UBA17R004 | 20BFE51GH001 | 1686,7 | 1395,2 | 7,8 | 20UBA14R028 | 20SAC56AA001 | 1678,3 | 1375,3 | 5,1 |  | 2026.08.19 | 35 |  | C01 | 12.03.2025 | ВКРД |  |  |  | ['AKU.0120.20UBA.0.AT.MB0005-EMB0001', ['7.0028'], ['20SAC56AA001-4601', 'Кабель силовой / Power cable', 'ВВГнг(A)-LS-T /', 'VVGng(A)-LS-T', '4x6'], ['3', '4'], ['20UBA17R004', '20BFE51GH001', 'Комплектное распределительное устройство /', 'Switchgear and control gear', '20UBA17R004', '20BFE51GH001', 'Комплектное распределительное устройство /', 'Switchgear and control gear', '20UBA17R004', '20BFE51GH001', 'Комплектное распределительное устройство /', 'Switchgear and control gear', '1395.2', '1686.7', '7.8'], ['20UBA14R028', '20SAC56AA001', '20UBA14R028', '20SAC56AA001', '20UBA14R028', '20SAC56AA001', '1375.3', '1678.3', '5.1'], ['56'], ['20.20UBA14.968/2, 20.20UBA14.015/7, 20.20UBA14.975/3, 20.20UBA14.116/3, 20.20UBA14.978/2, 20.20UBA14.118/3, 20.20UBA14.889/3, 20.20UBA14.038/5, 20.20UBA14.056/1']] | 28
AKU.0120.20UBA.0.AT.MB0005-EMB0001 | 7.0029 | 20SAC51AA008-4601 | 3 | ВВГнг(A)-LS-T | 4x6 |  | 103 | 20.20UBA14.972/3, 20.20UBA14.015/7, 20.20UBA14.110V/10, 20.20UBA05.355/7, 20.20UBA05.354/6, 20.20UBA05.353/6, 20.20UBA05.352/6, 20.20UBA05.351/6, 20.20UBA05.905/3, 20.20UBA05.053/6, 20.20UBA05.052/6, 20.20UBA05.051/6 | 20UBA17R004 | 20BFE52GH001 | 1686,7 | 1391,6 | 7,8 | 20UBA10R019 | 20SAC51AA008 | 1688 | 1454,3 | 1,1 |  | 2026.08.19 | 35 |  | C01 | 12.03.2025 | ВКРД |  |  |  | ['AKU.0120.20UBA.0.AT.MB0005-EMB0001', ['7.0029'], ['20SAC51AA008-4601', 'Кабель силовой / Power cable', 'ВВГнг(A)-LS-T /', 'VVGng(A)-LS-T', '4x6'], ['3', '4'], ['20UBA17R004', '20BFE52GH001', 'Сборка распределительная 0.4 кВ. Шкаф /', 'Distribution assembly 0.4 kV. Cabinet', '20UBA17R004', '20BFE52GH001', 'Сборка распределительная 0.4 кВ. Шкаф /', 'Distribution assembly 0.4 kV. Cabinet', '20UBA17R004', '20BFE52GH001', 'Сборка распределительная 0.4 кВ. Шкаф /', 'Distribution assembly 0.4 kV. Cabinet', '1391.6', '1686.7', '7.8'], ['20UBA10R019', '20SAC51AA008', '20UBA10R019', '20SAC51AA008', '20UBA10R019', '20SAC51AA008', '1454.3', '1688.0', '1.1'], ['103'], ['20.20UBA14.972/3, 20.20UBA14.015/7, 20.20UBA14.110V/10, 20.20UBA05.355/7, 20.20UBA05.354/6, 20.20UBA05.353/6, 20.20UBA05.352/6, 20.20UBA05.351/6, 20.20UBA05.905/3, 20.20UBA05.053/6, 20.20UBA05.052/6, 20.20UBA05.051/6']] | 64
AKU.0120.20UBA.0.AT.MB0005-EMB0001 | 7.0030 | 20SAC51AA007-4601 | 3 | ВВГнг(A)-LS-T | 4x6 |  | 82 | 20.20UBA14.968/2, 20.20UBA14.015/7, 20.20UBA14.014/5, 20.20UBA14.013/5, 20.20UBA14.012/5, 20.20UBA14.011/6, 20.20UBA14.055/2 | 20UBA17R004 | 20BFE51GH001 | 1686,7 | 1395,2 | 7,8 | 20UBA14R042 | 20SAC51AA007 | 1688 | 1454,3 | 5,3 |  | 2026.08.19 | 35 |  | C01 | 12.03.2025 | ВКРД |  |  |  | ['AKU.0120.20UBA.0.AT.MB0005-EMB0001', ['7.0030'], ['20SAC51AA007-4601', 'Кабель силовой / Power cable', 'ВВГнг(A)-LS-T /', 'VVGng(A)-LS-T', '4x6'], ['3', '4'], ['20UBA17R004', '20BFE51GH001', 'Комплектное распределительное устройство /', 'Switchgear and control gear', '20UBA17R004', '20BFE51GH001', 'Комплектное распределительное устройство /', 'Switchgear and control gear', '20UBA17R004', '20BFE51GH001', 'Комплектное распределительное устройство /', 'Switchgear and control gear', '1395.2', '1686.7', '7.8'], ['20UBA14R042', '20SAC51AA007', '20UBA14R042', '20SAC51AA007', '20UBA14R042', '20SAC51AA007', '1454.3', '1688.0', '5.3'], ['82'], ['20.20UBA14.968/2, 20.20UBA14.015/7, 20.20UBA14.014/5, 20.20UBA14.013/5, 20.20UBA14.012/5, 20.20UBA14.011/6, 20.20UBA14.055/2']] | 60
AKU.0120.20UBA.0.AT.MB0005-EMB0001 | 7.0031 | 20SAC51AA006-4601 | 3 | ВВГнг(A)-LS-T | 4x6 |  | 59 | 20.20UBA14.972/3, 20.20UBA14.015/7, 20.20UBA05.352V/5, 20.20UBA05.356/6, 20.20UBA05.972/3, 20.20UBA05.058/7, 20.20UBA05.059/6, 20.20UBA05.060/6 | 20UBA17R004 | 20BFE52GH001 | 1686,7 | 1391,6 | 7,8 | 20UBA10R010 | 20SAC51AA006 | 1688 | 1375,5 | 1,1 |  | 2026.08.19 | 35 |  | C01 | 12.03.2025 | ВКРД |  |  |  | ['AKU.0120.20UBA.0.AT.MB0005-EMB0001', ['7.0031'], ['20SAC51AA006-4601', 'Кабель силовой / Power cable', 'ВВГнг(A)-LS-T /', 'VVGng(A)-LS-T', '4x6'], ['3', '4'], ['20UBA17R004', '20BFE52GH001', 'Сборка распределительная 0.4 кВ. Шкаф /', 'Distribution assembly 0.4 kV. Cabinet', '20UBA17R004', '20BFE52GH001', 'Сборка распределительная 0.4 кВ. Шкаф /', 'Distribution assembly 0.4 kV. Cabinet', '20UBA17R004', '20BFE52GH001', 'Сборка распределительная 0.4 кВ. Шкаф /', 'Distribution assembly 0.4 kV. Cabinet', '1391.6', '1686.7', '7.8'], ['20UBA10R010', '20SAC51AA006', '20UBA10R010', '20SAC51AA006', '20UBA10R010', '20SAC51AA006', '1375.5', '1688.0', '1.1'], ['59'], ['20.20UBA14.972/3, 20.20UBA14.015/7, 20.20UBA05.352V/5, 20.20UBA05.356/6, 20.20UBA05.972/3, 20.20UBA05.058/7, 20.20UBA05.059/6, 20.20UBA05.060/6']] | 17
AKU.0120.20UBA.0.AT.MB0005-EMB0001 | 7.0032 | 20SAC92AA002-4601 | 3 | ВВГнг(A)-LS-T | 4x6 |  | 45 | 20.20UBA14.972/3, 20.20UBA14.015/7, 20.20UBA14.975/3, 20.20UBA14.116/3, 20.20UBA14.978/2, 20.20UBA14.024/3, 20.20UBA14.057/2 | 20UBA17R004 | 20BFE52GH001 | 1686,7 | 1391,6 | 7,8 | 20UBA14R030 | 20SAC92AA002 | 1681 | 1375,2 | 6,8 |  | 2026.08.19 | 35 |  | C01 | 12.03.2025 | ВКРД |  |  |  | ['AKU.0120.20UBA.0.AT.MB0005-EMB0001', ['7.0032'], ['20SAC92AA002-4601', 'Кабель силовой / Power cable', 'ВВГнг(A)-LS-T /', 'VVGng(A)-LS-T', '4x6'], ['3', '4'], ['20UBA17R004', '20BFE52GH001', 'Сборка распределительная 0.4 кВ. Шкаф /', 'Distribution assembly 0.4 kV. Cabinet', '20UBA17R004', '20BFE52GH001', 'Сборка распределительная 0.4 кВ. Шкаф /', 'Distribution assembly 0.4 kV. Cabinet', '20UBA17R004', '20BFE52GH001', 'Сборка распределительная 0.4 кВ. Шкаф /', 'Distribution assembly 0.4 kV. Cabinet', '1391.6', '1686.7', '7.8'], ['20UBA14R030', '20SAC92AA002', '20UBA14R030', '20SAC92AA002', '20UBA14R030', '20SAC92AA002', '1375.2', '1681.0', '6.8'], ['45'], ['20.20UBA14.972/3, 20.20UBA14.015/7, 20.20UBA14.975/3, 20.20UBA14.116/3, 20.20UBA14.978/2, 20.20UBA14.024/3, 20.20UBA14.057/2']] | 22
AKU.0120.20UBA.0.AT.MB0005-EMB0001 | 7.0033 | 20QKC01AA040-4601 | 3 | ВВГнг(A)-LS-T | 4x6 |  | 79 | 20.20UBA14.968/2, 20.20UBA14.015/7, 20.20UBA14.014/5, 20.20UBA14.013/5, 20.20UBA14.012/5, 20.20UBA14.011/6, 20.20UBA14.055/2 | 20UBA17R004 | 20BFE51GH001 | 1686,7 | 1395,2 | 7,8 | 20UBA14R042 | 20QKC01AA040 | 1686,8 | 1451,5 | 4,4 |  | 2026.08.19 | 35 |  | C01 | 12.03.2025 | ВКРД |  |  |  | ['AKU.0120.20UBA.0.AT.MB0005-EMB0001', ['7.0033'], ['20QKC01AA040-4601', 'Кабель силовой / Power cable', 'ВВГнг(A)-LS-T /', 'VVGng(A)-LS-T', '4x6'], ['3', '4'], ['20UBA17R004', '20BFE51GH001', 'Комплектное распределительное устройство /', 'Switchgear and control gear', '20UBA17R004', '20BFE51GH001', 'Комплектное распределительное устройство /', 'Switchgear and control gear', '20UBA17R004', '20BFE51GH001', 'Комплектное распределительное устройство /', 'Switchgear and control gear', '1395.2', '1686.7', '7.8'], ['20UBA14R042', '20QKC01AA040', '20UBA14R042', '20QKC01AA040', '20UBA14R042', '20QKC01AA040', '1451.5', '1686.8', '4.4'], ['79'], ['20.20UBA14.968/2, 20.20UBA14.015/7, 20.20UBA14.014/5, 20.20UBA14.013/5, 20.20UBA14.012/5, 20.20UBA14.011/6, 20.20UBA14.055/2']] | 56
AKU.0120.20UBA.0.AT.MB0005-EMB0001 | 7.0034 | 20QKC11AA220-4601 | 3 | ВВГнг(A)-LS-T | 4x6 |  | 67 | 20.20UBA14.974/2, 20.20UBA14.015/7, 20.20UBA14.975/3, 20.20UBA14.116/3, 20.20UBA14.978/2, 20.20UBA14.118/3, 20.20UBA14.889/3, 20.20UBA14.038/5, 20.20UBA05.252V/5, 20.20UBA05.846/5, 20.20UBA02.253V/5, 20.20UBA02.253/6, 20.20UBA02.254/5, 20.20UBA02.255/5 | 20UBA17R004 | 20BFE52GH003 | 1686,7 | 1389,2 | 7,8 | 20UBA05R017 | 20QKC11AA220 | 1678 | 1379,1 | -3 |  | 2026.08.19 | 35 |  | C01 | 12.03.2025 | ВКРД |  |  |  | ['AKU.0120.20UBA.0.AT.MB0005-EMB0001', ['7.0034'], ['20QKC11AA220-4601', 'Кабель силовой / Power cable', 'ВВГнг(A)-LS-T /', 'VVGng(A)-LS-T', '4x6'], ['3', '4'], ['20UBA17R004', '20BFE52GH003', 'Сборка распределительная 0.4 кВ. Шкаф /', 'Distribution assembly 0.4 kV. Cabinet', '20UBA17R004', '20BFE52GH003', 'Сборка распределительная 0.4 кВ. Шкаф /', 'Distribution assembly 0.4 kV. Cabinet', '20UBA17R004', '20BFE52GH003', 'Сборка распределительная 0.4 кВ. Шкаф /', 'Distribution assembly 0.4 kV. Cabinet', '1389.2', '1686.7', '7.8'], ['20UBA05R017', '20QKC11AA220', '20UBA05R017', '20QKC11AA220', '20UBA05R017', '20QKC11AA220', '1379.1', '1678.0', '-3.0'], ['67'], ['20.20UBA14.974/2, 20.20UBA14.015/7, 20.20UBA14.975/3, 20.20UBA14.116/3, 20.20UBA14.978/2, 20.20UBA14.118/3, 20.20UBA14.889/3, 20.20UBA14.038/5, 20.20UBA05.252V/5, 20.20UBA05.846/5, 20.20UBA02.253V/5, 20.20UBA02.253/6, 20.20UBA02.254/5, 20.20UBA02.255/5']] | 19
AKU.0120.20UBA.0.AT.MB0005-EMB0001 | 7.0035 | 20QKC01AA055-4601 | 3 | ВВГнг(A)-LS-T | 4x6 |  | 36 | 20.20UBA14.968/2, 20.20UBA14.015/7, 20.20UBA14.058/2 | 20UBA17R004 | 20BFE51GH001 | 1686,7 | 1395,2 | 7,8 | 20UBA14R032 | 20QKC01AA055 | 1686,5 | 1378 | 5,1 |  | 2026.08.19 | 35 |  | C01 | 12.03.2025 | ВКРД |  |  |  | ['AKU.0120.20UBA.0.AT.MB0005-EMB0001', ['7.0035'], ['20QKC01AA055-4601', 'Кабель силовой / Power cable', 'ВВГнг(A)-LS-T /', 'VVGng(A)-LS-T', '4x6'], ['3', '4'], ['20UBA17R004', '20BFE51GH001', 'Комплектное распределительное устройство /', 'Switchgear and control gear', '20UBA17R004', '20BFE51GH001', 'Комплектное распределительное устройство /', 'Switchgear and control gear', '20UBA17R004', '20BFE51GH001', 'Комплектное распределительное устройство /', 'Switchgear and control gear', '1395.2', '1686.7', '7.8'], ['20UBA14R032', '20QKC01AA055', '20UBA14R032', '20QKC01AA055', '20UBA14R032', '20QKC01AA055', '1378.0', '1686.5', '5.1'], ['36'], ['20.20UBA14.968/2, 20.20UBA14.015/7, 20.20UBA14.058/2']] | 17
AKU.0120.20UBA.0.AT.MB0005-EMB0001 | 7.0036 | 20QKC01AA050-4601 | 3 | ВВГнг(A)-LS-T | 4x6 |  | 31 | 20.20UBA14.971/2, 20.20UBA14.015/7, 20.20UBA14.058/2 | 20UBA17R004 | 20BFE51GH003 | 1686,7 | 1392,8 | 7,8 | 20UBA17R028 | 20QKC01AA050 | 1687,7 | 1377,8 | 7,9 |  | 2026.08.19 | 35 |  | C01 | 12.03.2025 | ВКРД |  |  |  | ['AKU.0120.20UBA.0.AT.MB0005-EMB0001', ['7.0036'], ['20QKC01AA050-4601', 'Кабель силовой / Power cable', 'ВВГнг(A)-LS-T /', 'VVGng(A)-LS-T', '4x6'], ['3', '4'], ['20UBA17R004', '20BFE51GH003', 'Комплектное распределительное устройство /', 'Switchgear and control gear', '20UBA17R004', '20BFE51GH003', 'Комплектное распределительное устройство /', 'Switchgear and control gear', '20UBA17R004', '20BFE51GH003', 'Комплектное распределительное устройство /', 'Switchgear and control gear', '1392.8', '1686.7', '7.8'], ['20UBA17R028', '20QKC01AA050', '20UBA17R028', '20QKC01AA050', '20UBA17R028', '20QKC01AA050', '1377.8', '1687.7', '7.9'], ['31'], ['20.20UBA14.971/2, 20.20UBA14.015/7, 20.20UBA14.058/2']] | 16
AKU.0120.20UBA.0.AT.MB0005-EMB0001 | 7.0037 | 20QKC01AA049-4601 | 3 | ВВГнг(A)-LS-T | 4x6 |  | 83 | 20.20UBA14.972/3, 20.20UBA14.015/7, 20.20UBA14.014/5, 20.20UBA14.013/5, 20.20UBA14.012/5, 20.20UBA14.011/6, 20.20UBA05.351V/5, 20UBA05EM1007/1 | 20UBA17R004 | 20BFE52GH001 | 1686,7 | 1391,6 | 7,8 | 20UBA10R019 | 20QKC01AA049 | 1686,8 | 1451,2 | 0,1 |  | 2026.08.19 | 35 |  | C01 | 12.03.2025 | ВКРД |  |  |  | ['AKU.0120.20UBA.0.AT.MB0005-EMB0001', ['7.0037'], ['20QKC01AA049-4601', 'Кабель силовой / Power cable', 'ВВГнг(A)-LS-T /', 'VVGng(A)-LS-T', '4x6'], ['3', '4'], ['20UBA17R004', '20BFE52GH001', 'Сборка распределительная 0.4 кВ. Шкаф /', 'Distribution assembly 0.4 kV. Cabinet', '20UBA17R004', '20BFE52GH001', 'Сборка распределительная 0.4 кВ. Шкаф /', 'Distribution assembly 0.4 kV. Cabinet', '20UBA17R004', '20BFE52GH001', 'Сборка распределительная 0.4 кВ. Шкаф /', 'Distribution assembly 0.4 kV. Cabinet', '1391.6', '1686.7', '7.8'], ['20UBA10R019', '20QKC01AA049', '20UBA10R019', '20QKC01AA049', '20UBA10R019', '20QKC01AA049', '1451.2', '1686.8', '0.1'], ['83'], ['20.20UBA14.972/3, 20.20UBA14.015/7, 20.20UBA14.014/5, 20.20UBA14.013/5, 20.20UBA14.012/5, 20.20UBA14.011/6, 20.20UBA05.351V/5, 20UBA05EM1007/1']] | 60
AKU.0120.20UBA.0.AT.MB0005-EMB0001 | 7.0038 | 20QKC01AA046-4601 | 3 | ВВГнг(A)-LS-T | 4x6 |  | 100 | 20.20UBA14.972/3, 20.20UBA14.015/7, 20.20UBA14.014/5, 20.20UBA14.013/5, 20.20UBA14.012/5, 20.20UBA14.011/6, 20.20UBA14.104/2, 20.20UBA14.927/2, 20.20UBA14.126/2, 20.20UBA14.949/2, 20.20UBA14.030/5, 20.20UBA14.029/5, 20.20UBA14.053/1 | 20UBA17R004 | 20BFE52GH001 | 1686,7 | 1391,6 | 7,8 | 20UBA17R030 | 20QKC01AA046 | 1675,7 | 1451,7 | 8,3 |  | 2026.08.19 | 35 |  | C01 | 12.03.2025 | ВКРД |  |  |  | ['AKU.0120.20UBA.0.AT.MB0005-EMB0001', ['7.0038'], ['20QKC01AA046-4601', 'Кабель силовой / Power cable', 'ВВГнг(A)-LS-T /', 'VVGng(A)-LS-T', '4x6'], ['3', '4'], ['20UBA17R004', '20BFE52GH001', 'Сборка распределительная 0.4 кВ. Шкаф /', 'Distribution assembly 0.4 kV. Cabinet', '20UBA17R004', '20BFE52GH001', 'Сборка распределительная 0.4 кВ. Шкаф /', 'Distribution assembly 0.4 kV. Cabinet', '20UBA17R004', '20BFE52GH001', 'Сборка распределительная 0.4 кВ. Шкаф /', 'Distribution assembly 0.4 kV. Cabinet', '1391.6', '1686.7', '7.8'], ['20UBA17R030', '20QKC01AA046', '20UBA17R030', '20QKC01AA046', '20UBA17R030', '20QKC01AA046', '1451.7', '1675.7', '8.3'], ['100'], ['20.20UBA14.972/3, 20.20UBA14.015/7, 20.20UBA14.014/5, 20.20UBA14.013/5, 20.20UBA14.012/5, 20.20UBA14.011/6, 20.20UBA14.104/2, 20.20UBA14.927/2, 20.20UBA14.126/2, 20.20UBA14.949/2, 20.20UBA14.030/5, 20.20UBA14.029/5, 20.20UBA14.053/1']] | 71
AKU.0120.20UBA.0.AT.MB0005-EMB0001 | 7.0039 | 20QKC01AA061-4601 | 3 | ВВГнг(A)-LS-T | 4x6 |  | 53 | 20.20UBA14.968/2, 20.20UBA14.015/7, 20.20UBA14.975/3, 20.20UBA14.116/3, 20.20UBA14.978/2, 20.20UBA14.118/3, 20.20UBA14.889/3, 20.20UBA14.038/5, 20.20UBA14.056/1 | 20UBA17R004 | 20BFE51GH001 | 1686,7 | 1395,2 | 7,8 | 20UBA14R028 | 20QKC01AA061 | 1677,4 | 1378,2 | 4,7 |  | 2026.08.19 | 35 |  | C01 | 12.03.2025 | ВКРД |  |  |  | ['AKU.0120.20UBA.0.AT.MB0005-EMB0001', ['7.0039'], ['20QKC01AA061-4601', 'Кабель силовой / Power cable', 'ВВГнг(A)-LS-T /', 'VVGng(A)-LS-T', '4x6'], ['3', '4'], ['20UBA17R004', '20BFE51GH001', 'Комплектное распределительное устройство /', 'Switchgear and control gear', '20UBA17R004', '20BFE51GH001', 'Комплектное распределительное устройство /', 'Switchgear and control gear', '20UBA17R004', '20BFE51GH001', 'Комплектное распределительное устройство /', 'Switchgear and control gear', '1395.2', '1686.7', '7.8'], ['20UBA14R028', '20QKC01AA061', '20UBA14R028', '20QKC01AA061', '20UBA14R028', '20QKC01AA061', '1378.2', '1677.4', '4.7'], ['53'], ['20.20UBA14.968/2, 20.20UBA14.015/7, 20.20UBA14.975/3, 20.20UBA14.116/3, 20.20UBA14.978/2, 20.20UBA14.118/3, 20.20UBA14.889/3, 20.20UBA14.038/5, 20.20UBA14.056/1']] | 26
AKU.0120.20UBA.0.AT.MB0005-EMB0001 | 7.0040 | 20QKC01AA041-4601 | 3 | ВВГнг(A)-LS-T | 4x6 |  | 93 | 20.20UBA14.968/2, 20.20UBA14.015/7, 20.20UBA14.014/5, 20.20UBA14.013/5, 20.20UBA14.012/5, 20.20UBA14.011/6, 20.20UBA14.104/2, 20.20UBA14.927/2, 20.20UBA14.126/2, 20.20UBA14.949/2, 20.20UBA14.030/5, 20.20UBA14.029/5, 20.20UBA14.053/1 | 20UBA17R004 | 20BFE51GH001 | 1686,7 | 1395,2 | 7,8 | 20UBA14R038 | 20QKC01AA041 | 1678,2 | 1449,8 | 4,7 |  | 2026.08.19 | 35 |  | C01 | 12.03.2025 | ВКРД |  |  |  | ['AKU.0120.20UBA.0.AT.MB0005-EMB0001', ['7.0040'], ['20QKC01AA041-4601', 'Кабель силовой / Power cable', 'ВВГнг(A)-LS-T /', 'VVGng(A)-LS-T', '4x6'], ['3', '4'], ['20UBA17R004', '20BFE51GH001', 'Комплектное распределительное устройство /', 'Switchgear and control gear', '20UBA17R004', '20BFE51GH001', 'Комплектное распределительное устройство /', 'Switchgear and control gear', '20UBA17R004', '20BFE51GH001', 'Комплектное распределительное устройство /', 'Switchgear and control gear', '1395.2', '1686.7', '7.8'], ['20UBA14R038', '20QKC01AA041', '20UBA14R038', '20QKC01AA041', '20UBA14R038', '20QKC01AA041', '1449.8', '1678.2', '4.7'], ['93'], ['20.20UBA14.968/2, 20.20UBA14.015/7, 20.20UBA14.014/5, 20.20UBA14.013/5, 20.20UBA14.012/5, 20.20UBA14.011/6, 20.20UBA14.104/2, 20.20UBA14.927/2, 20.20UBA14.126/2, 20.20UBA14.949/2, 20.20UBA14.030/5, 20.20UBA14.029/5, 20.20UBA14.053/1']] | 63
AKU.0120.20UBA.0.AT.MB0005-EMB0001 | 7.0041 | 20QKC01AA063-4601 | 3 | ВВГнг(A)-LS-T | 4x6 |  | 47 | 20.20UBA14.972/3, 20.20UBA14.015/7, 20.20UBA14.975/3, 20.20UBA14.116/3, 20.20UBA14.978/2, 20.20UBA14.118/3, 20.20UBA14.889/3, 20.20UBA14.038/5, 20.20UBA14.056/1 | 20UBA17R004 | 20BFE52GH001 | 1686,7 | 1391,6 | 7,8 | 20UBA14R028 | 20QKC01AA063 | 1677,4 | 1378,3 | 5,6 |  | 2026.08.19 | 35 |  | C01 | 12.03.2025 | ВКРД |  |  |  | ['AKU.0120.20UBA.0.AT.MB0005-EMB0001', ['7.0041'], ['20QKC01AA063-4601', 'Кабель силовой / Power cable', 'ВВГнг(A)-LS-T /', 'VVGng(A)-LS-T', '4x6'], ['3', '4'], ['20UBA17R004', '20BFE52GH001', 'Сборка распределительная 0.4 кВ. Шкаф /', 'Distribution assembly 0.4 kV. Cabinet', '20UBA17R004', '20BFE52GH001', 'Сборка распределительная 0.4 кВ. Шкаф /', 'Distribution assembly 0.4 kV. Cabinet', '20UBA17R004', '20BFE52GH001', 'Сборка распределительная 0.4 кВ. Шкаф /', 'Distribution assembly 0.4 kV. Cabinet', '1391.6', '1686.7', '7.8'], ['20UBA14R028', '20QKC01AA063', '20UBA14R028', '20QKC01AA063', '20UBA14R028', '20QKC01AA063', '1378.3', '1677.4', '5.6'], ['47'], ['20.20UBA14.972/3, 20.20UBA14.015/7, 20.20UBA14.975/3, 20.20UBA14.116/3, 20.20UBA14.978/2, 20.20UBA14.118/3, 20.20UBA14.889/3, 20.20UBA14.038/5, 20.20UBA14.056/1']] | 23
AKU.0120.20UBA.0.AT.MB0005-EMB0001 | 7.0042 | 20QKC01AA036-4601 | 3 | ВВГнг(A)-LS-T | 4x6 |  | 102 | 20.20UBA14.974/2, 20.20UBA14.015/7, 20.20UBA14.014/5, 20.20UBA14.013/5, 20.20UBA14.012/5, 20.20UBA14.011/6, 20.20UBA14.104/2, 20.20UBA14.927/2, 20.20UBA14.126/2, 20.20UBA14.949/2, 20.20UBA14.030/5, 20.20UBA14.029/5, 20.20UBA14.053/1 | 20UBA17R004 | 20BFE52GH003 | 1686,7 | 1389,2 | 7,8 | 20UBA17R032 | 20QKC01AA036 | 1679 | 1451,8 | 8 |  | 2026.08.19 | 35 |  | C01 | 12.03.2025 | ВКРД |  |  |  | ['AKU.0120.20UBA.0.AT.MB0005-EMB0001', ['7.0042'], ['20QKC01AA036-4601', 'Кабель силовой / Power cable', 'ВВГнг(A)-LS-T /', 'VVGng(A)-LS-T', '4x6'], ['3', '4'], ['20UBA17R004', '20BFE52GH003', 'Сборка распределительная 0.4 кВ. Шкаф /', 'Distribution assembly 0.4 kV. Cabinet', '20UBA17R004', '20BFE52GH003', 'Сборка распределительная 0.4 кВ. Шкаф /', 'Distribution assembly 0.4 kV. Cabinet', '20UBA17R004', '20BFE52GH003', 'Сборка распределительная 0.4 кВ. Шкаф /', 'Distribution assembly 0.4 kV. Cabinet', '1389.2', '1686.7', '7.8'], ['20UBA17R032', '20QKC01AA036', '20UBA17R032', '20QKC01AA036', '20UBA17R032', '20QKC01AA036', '1451.8', '1679.0', '8.0'], ['102'], ['20.20UBA14.974/2, 20.20UBA14.015/7, 20.20UBA14.014/5, 20.20UBA14.013/5, 20.20UBA14.012/5, 20.20UBA14.011/6, 20.20UBA14.104/2, 20.20UBA14.927/2, 20.20UBA14.126/2, 20.20UBA14.949/2, 20.20UBA14.030/5, 20.20UBA14.029/5, 20.20UBA14.053/1']] | 70
AKU.0120.20UBA.0.AT.MB0005-EMB0001 | 7.0043 | 20QKC01AA035-4601 | 3 | ВВГнг(A)-LS-T | 4x6 |  | 95 | 20.20UBA14.968/2, 20.20UBA14.015/7, 20.20UBA14.014/5, 20.20UBA14.013/5, 20.20UBA14.012/5, 20.20UBA14.011/6, 20.20UBA14.104/2, 20.20UBA14.927/2, 20.20UBA14.126/2, 20.20UBA14.949/2, 20.20UBA14.030/5, 20.20UBA14.029/5, 20.20UBA14.053/1 | 20UBA17R004 | 20BFE51GH001 | 1686,7 | 1395,2 | 7,8 | 20UBA17R030 | 20QKC01AA035 | 1675,9 | 1450,7 | 8 |  | 2026.08.19 | 35 |  | C01 | 12.03.2025 | ВКРД |  |  |  | ['AKU.0120.20UBA.0.AT.MB0005-EMB0001', ['7.0043'], ['20QKC01AA035-4601', 'Кабель силовой / Power cable', 'ВВГнг(A)-LS-T /', 'VVGng(A)-LS-T', '4x6'], ['3', '4'], ['20UBA17R004', '20BFE51GH001', 'Комплектное распределительное устройство /', 'Switchgear and control gear', '20UBA17R004', '20BFE51GH001', 'Комплектное распределительное устройство /', 'Switchgear and control gear', '20UBA17R004', '20BFE51GH001', 'Комплектное распределительное устройство /', 'Switchgear and control gear', '1395.2', '1686.7', '7.8'], ['20UBA17R030', '20QKC01AA035', '20UBA17R030', '20QKC01AA035', '20UBA17R030', '20QKC01AA035', '1450.7', '1675.9', '8.0'], ['95'], ['20.20UBA14.968/2, 20.20UBA14.015/7, 20.20UBA14.014/5, 20.20UBA14.013/5, 20.20UBA14.012/5, 20.20UBA14.011/6, 20.20UBA14.104/2, 20.20UBA14.927/2, 20.20UBA14.126/2, 20.20UBA14.949/2, 20.20UBA14.030/5, 20.20UBA14.029/5, 20.20UBA14.053/1']] | 66
AKU.0120.20UBA.0.AT.MB0005-EMB0001 | 7.0044 | 20QKC01AA017-4601 | 3 | ВВГнг(A)-LS-T | 4x6 |  | 82 | 20.20UBA14.971/2, 20.20UBA14.015/7, 20.20UBA14.014/5, 20.20UBA14.013/5, 20.20UBA14.012/5, 20.20UBA14.011/6, 20.20UBA14.055/2 | 20UBA17R004 | 20BFE51GH003 | 1686,7 | 1392,8 | 7,8 | 20UBA17R032 | 20QKC01AA017 | 1688,4 | 1451,9 | 8 |  | 2026.08.19 | 35 |  | C01 | 12.03.2025 | ВКРД |  |  |  | ['AKU.0120.20UBA.0.AT.MB0005-EMB0001', ['7.0044'], ['20QKC01AA017-4601', 'Кабель силовой / Power cable', 'ВВГнг(A)-LS-T /', 'VVGng(A)-LS-T', '4x6'], ['3', '4'], ['20UBA17R004', '20BFE51GH003', 'Комплектное распределительное устройство /', 'Switchgear and control gear', '20UBA17R004', '20BFE51GH003', 'Комплектное распределительное устройство /', 'Switchgear and control gear', '20UBA17R004', '20BFE51GH003', 'Комплектное распределительное устройство /', 'Switchgear and control gear', '1392.8', '1686.7', '7.8'], ['20UBA17R032', '20QKC01AA017', '20UBA17R032', '20QKC01AA017', '20UBA17R032', '20QKC01AA017', '1451.9', '1688.4', '8.0'], ['82'], ['20.20UBA14.971/2, 20.20UBA14.015/7, 20.20UBA14.014/5, 20.20UBA14.013/5, 20.20UBA14.012/5, 20.20UBA14.011/6, 20.20UBA14.055/2']] | 61
AKU.0120.20UBA.0.AT.MB0005-EMB0001 | 7.0045 | 20QKC01AA015-4601 | 3 | ВВГнг(A)-LS-T | 4x6 |  | 104 | 20.20UBA14.974/2, 20.20UBA14.015/7, 20.20UBA14.014/5, 20.20UBA14.013/5, 20.20UBA14.012/5, 20.20UBA14.011/6, 20.20UBA14.101/2, 20.20UBA14.922/2, 20.20UBA14.128/2, 20.20UBA14.952/2, 20.20UBA14.029/5, 20.20UBA14.053/1 | 20UBA17R004 | 20BFE52GH003 | 1686,7 | 1389,2 | 7,8 | 20UBA14R036 | 20QKC01AA015 | 1674,6 | 1449,4 | 4,4 |  | 2026.08.19 | 35 |  | C01 | 12.03.2025 | ВКРД |  |  |  | ['AKU.0120.20UBA.0.AT.MB0005-EMB0001', ['7.0045'], ['20QKC01AA015-4601', 'Кабель силовой / Power cable', 'ВВГнг(A)-LS-T /', 'VVGng(A)-LS-T', '4x6'], ['3', '4'], ['20UBA17R004', '20BFE52GH003', 'Сборка распределительная 0.4 кВ. Шкаф /', 'Distribution assembly 0.4 kV. Cabinet', '20UBA17R004', '20BFE52GH003', 'Сборка распределительная 0.4 кВ. Шкаф /', 'Distribution assembly 0.4 kV. Cabinet', '20UBA17R004', '20BFE52GH003', 'Сборка распределительная 0.4 кВ. Шкаф /', 'Distribution assembly 0.4 kV. Cabinet', '1389.2', '1686.7', '7.8'], ['20UBA14R036', '20QKC01AA015', '20UBA14R036', '20QKC01AA015', '20UBA14R036', '20QKC01AA015', '1449.4', '1674.6', '4.4'], ['104'], ['20.20UBA14.974/2, 20.20UBA14.015/7, 20.20UBA14.014/5, 20.20UBA14.013/5, 20.20UBA14.012/5, 20.20UBA14.011/6, 20.20UBA14.101/2, 20.20UBA14.922/2, 20.20UBA14.128/2, 20.20UBA14.952/2, 20.20UBA14.029/5, 20.20UBA14.053/1']] | 72
AKU.0120.20UBA.0.AT.MB0005-EMB0001 | 7.0046 | 20QKC01AA013-4601 | 3 | ВВГнг(A)-LS-T | 4x6 |  | 99 | 20.20UBA14.971/2, 20.20UBA14.015/7, 20.20UBA14.014/5, 20.20UBA14.013/5, 20.20UBA14.012/5, 20.20UBA14.011/6, 20.20UBA14.101/2, 20.20UBA14.922/2, 20.20UBA14.128/2, 20.20UBA14.952/2, 20.20UBA14.029/5, 20.20UBA14.053/1 | 20UBA17R004 | 20BFE51GH003 | 1686,7 | 1392,8 | 7,8 | 20UBA14R036 | 20QKC01AA013 | 1674,6 | 1449,4 | 5,1 |  | 2026.08.19 | 35 |  | C01 | 12.03.2025 | ВКРД |  |  |  | ['AKU.0120.20UBA.0.AT.MB0005-EMB0001', ['7.0046'], ['20QKC01AA013-4601', 'Кабель силовой / Power cable', 'ВВГнг(A)-LS-T /', 'VVGng(A)-LS-T', '4x6'], ['3', '4'], ['20UBA17R004', '20BFE51GH003', 'Комплектное распределительное устройство /', 'Switchgear and control gear', '20UBA17R004', '20BFE51GH003', 'Комплектное распределительное устройство /', 'Switchgear and control gear', '20UBA17R004', '20BFE51GH003', 'Комплектное распределительное устройство /', 'Switchgear and control gear', '1392.8', '1686.7', '7.8'], ['20UBA14R036', '20QKC01AA013', '20UBA14R036', '20QKC01AA013', '20UBA14R036', '20QKC01AA013', '1449.4', '1674.6', '5.1'], ['99'], ['20.20UBA14.971/2, 20.20UBA14.015/7, 20.20UBA14.014/5, 20.20UBA14.013/5, 20.20UBA14.012/5, 20.20UBA14.011/6, 20.20UBA14.101/2, 20.20UBA14.922/2, 20.20UBA14.128/2, 20.20UBA14.952/2, 20.20UBA14.029/5, 20.20UBA14.053/1']] | 69
AKU.0120.20UBA.0.AT.MB0005-EMB0001 | 7.0047 | 20QKC01AA007-4601 | 3 | ВВГнг(A)-LS-T | 4x6 |  | 114 | 20.20UBA14.974/2, 20.20UBA14.015/7, 20.20UBA14.113/1, 20.20UBA14.018/6, 20.20UBA14.109V/13, 20.20UBA05.405/6, 20.20UBA05.609/6, 20.20UBA05.833/5, 20.20UBA02.201V/4, 20.20UBA02.203/6, 20.20UBA02.202/4, 20.20UBA02.201/5 | 20UBA17R004 | 20BFE52GH003 | 1686,7 | 1389,2 | 7,8 | 20UBA05R025 | 20QKC01AA007 | 1678,2 | 1450,8 | -3,2 |  | 2026.08.19 | 35 |  | C01 | 12.03.2025 | ВКРД |  |  |  | ['AKU.0120.20UBA.0.AT.MB0005-EMB0001', ['7.0047'], ['20QKC01AA007-4601', 'Кабель силовой / Power cable', 'ВВГнг(A)-LS-T /', 'VVGng(A)-LS-T', '4x6'], ['3', '4'], ['20UBA17R004', '20BFE52GH003', 'Сборка распределительная 0.4 кВ. Шкаф /', 'Distribution assembly 0.4 kV. Cabinet', '20UBA17R004', '20BFE52GH003', 'Сборка распределительная 0.4 кВ. Шкаф /', 'Distribution assembly 0.4 kV. Cabinet', '20UBA17R004', '20BFE52GH003', 'Сборка распределительная 0.4 кВ. Шкаф /', 'Distribution assembly 0.4 kV. Cabinet', '1389.2', '1686.7', '7.8'], ['20UBA05R025', '20QKC01AA007', '20UBA05R025', '20QKC01AA007', '20UBA05R025', '20QKC01AA007', '1450.8', '1678.2', '-3.2'], ['114'], ['20.20UBA14.974/2, 20.20UBA14.015/7, 20.20UBA14.113/1, 20.20UBA14.018/6, 20.20UBA14.109V/13, 20.20UBA05.405/6, 20.20UBA05.609/6, 20.20UBA05.833/5, 20.20UBA02.201V/4, 20.20UBA02.203/6, 20.20UBA02.202/4, 20.20UBA02.201/5']] | 70
AKU.0120.20UBA.0.AT.MB0005-EMB0001 | 7.0048 | 20QKC01AA044-4601 | 3 | ВВГнг(A)-LS-T | 4x6 |  | 97 | 20.20UBA14.972/3, 20.20UBA14.015/7, 20.20UBA14.014/5, 20.20UBA14.013/5, 20.20UBA14.012/5, 20.20UBA14.011/6, 20.20UBA14.104/2, 20.20UBA14.927/2, 20.20UBA14.126/2, 20.20UBA14.949/2, 20.20UBA14.030/5, 20.20UBA14.029/5, 20.20UBA14.053/1 | 20UBA17R004 | 20BFE52GH001 | 1686,7 | 1391,6 | 7,8 | 20UBA14R038 | 20QKC01AA044 | 1678,1 | 1450,2 | 5,2 |  | 2026.08.19 | 35 |  | C01 | 12.03.2025 | ВКРД |  |  |  | ['AKU.0120.20UBA.0.AT.MB0005-EMB0001', ['7.0048'], ['20QKC01AA044-4601', 'Кабель силовой / Power cable', 'ВВГнг(A)-LS-T /', 'VVGng(A)-LS-T', '4x6'], ['3', '4'], ['20UBA17R004', '20BFE52GH001', 'Сборка распределительная 0.4 кВ. Шкаф /', 'Distribution assembly 0.4 kV. Cabinet', '20UBA17R004', '20BFE52GH001', 'Сборка распределительная 0.4 кВ. Шкаф /', 'Distribution assembly 0.4 kV. Cabinet', '20UBA17R004', '20BFE52GH001', 'Сборка распределительная 0.4 кВ. Шкаф /', 'Distribution assembly 0.4 kV. Cabinet', '1391.6', '1686.7', '7.8'], ['20UBA14R038', '20QKC01AA044', '20UBA14R038', '20QKC01AA044', '20UBA14R038', '20QKC01AA044', '1450.2', '1678.1', '5.2'], ['97'], ['20.20UBA14.972/3, 20.20UBA14.015/7, 20.20UBA14.014/5, 20.20UBA14.013/5, 20.20UBA14.012/5, 20.20UBA14.011/6, 20.20UBA14.104/2, 20.20UBA14.927/2, 20.20UBA14.126/2, 20.20UBA14.949/2, 20.20UBA14.030/5, 20.20UBA14.029/5, 20.20UBA14.053/1']] | 67
AKU.0120.20UBA.0.AT.MB0005-EMB0001 | 7.0049 | 20QKC11AA208-4601 | 3 | ВВГнг(A)-LS-T | 4x6 |  | 102 | 20.20UBA14.974/2, 20.20UBA14.015/7, 20.20UBA14.014/5, 20.20UBA14.013/5, 20.20UBA14.012/5, 20.20UBA14.011/6, 20.20UBA14.101/2, 20.20UBA14.922/2, 20.20UBA14.128/2, 20.20UBA14.952/2, 20.20UBA14.029/5, 20.20UBA14.053/1 | 20UBA17R004 | 20BFE52GH003 | 1686,7 | 1389,2 | 7,8 | 20UBA14R036 | 20QKC11AA208 | 1676 | 1449,8 | 5,3 |  | 2026.08.19 | 35 |  | C01 | 12.03.2025 | ВКРД |  |  |  | ['AKU.0120.20UBA.0.AT.MB0005-EMB0001', ['7.0049'], ['20QKC11AA208-4601', 'Кабель силовой / Power cable', 'ВВГнг(A)-LS-T /', 'VVGng(A)-LS-T', '4x6'], ['3', '4'], ['20UBA17R004', '20BFE52GH003', 'Сборка распределительная 0.4 кВ. Шкаф /', 'Distribution assembly 0.4 kV. Cabinet', '20UBA17R004', '20BFE52GH003', 'Сборка распределительная 0.4 кВ. Шкаф /', 'Distribution assembly 0.4 kV. Cabinet', '20UBA17R004', '20BFE52GH003', 'Сборка распределительная 0.4 кВ. Шкаф /', 'Distribution assembly 0.4 kV. Cabinet', '1389.2', '1686.7', '7.8'], ['20UBA14R036', '20QKC11AA208', '20UBA14R036', '20QKC11AA208', '20UBA14R036', '20QKC11AA208', '1449.8', '1676.0', '5.3'], ['102'], ['20.20UBA14.974/2, 20.20UBA14.015/7, 20.20UBA14.014/5, 20.20UBA14.013/5, 20.20UBA14.012/5, 20.20UBA14.011/6, 20.20UBA14.101/2, 20.20UBA14.922/2, 20.20UBA14.128/2, 20.20UBA14.952/2, 20.20UBA14.029/5, 20.20UBA14.053/1']] | 71
AKU.0120.20UBA.0.AT.MB0005-EMB0001 | 7.0050 | 20QKC11AA215-4601 | 3 | ВВГнг(A)-LS-T | 4x6 |  | 96 | 20.20UBA14.969/2, 20.20UBA14.015/7, 20.20UBA14.014/5, 20.20UBA14.013/5, 20.20UBA14.012/5, 20.20UBA14.011/6, 20.20UBA14.104/2, 20.20UBA14.927/2, 20.20UBA14.126/2, 20.20UBA14.949/2, 20.20UBA14.030/5, 20.20UBA14.029/5, 20.20UBA14.053/1 | 20UBA17R004 | 20BFE51GH002 | 1686,7 | 1394 | 7,8 | 20UBA17R030 | 20QKC11AA215 | 1675,4 | 1450,4 | 7,9 |  | 2026.08.19 | 35 |  | C01 | 12.03.2025 | ВКРД |  |  |  | ['AKU.0120.20UBA.0.AT.MB0005-EMB0001', ['7.0050'], ['20QKC11AA215-4601', 'Кабель силовой / Power cable', 'ВВГнг(A)-LS-T /', 'VVGng(A)-LS-T', '4x6'], ['3', '4'], ['20UBA17R004', '20BFE51GH002', 'Комплектное распределительное устройство /', 'Switchgear and control gear', '20UBA17R004', '20BFE51GH002', 'Комплектное распределительное устройство /', 'Switchgear and control gear', '20UBA17R004', '20BFE51GH002', 'Комплектное распределительное устройство /', 'Switchgear and control gear', '1394.0', '1686.7', '7.8'], ['20UBA17R030', '20QKC11AA215', '20UBA17R030', '20QKC11AA215', '20UBA17R030', '20QKC11AA215', '1450.4', '1675.4', '7.9'], ['96'], ['20.20UBA14.969/2, 20.20UBA14.015/7, 20.20UBA14.014/5, 20.20UBA14.013/5, 20.20UBA14.012/5, 20.20UBA14.011/6, 20.20UBA14.104/2, 20.20UBA14.927/2, 20.20UBA14.126/2, 20.20UBA14.949/2, 20.20UBA14.030/5, 20.20UBA14.029/5, 20.20UBA14.053/1']] | 68
AKU.0120.20UBA.0.AT.MB0005-EMB0001 | 7.0051 | 20QKC11AA214-4601 | 3 | ВВГнг(A)-LS-T | 4x6 |  | 101 | 20.20UBA14.973/3, 20.20UBA14.015/7, 20.20UBA14.014/5, 20.20UBA14.013/5, 20.20UBA14.012/5, 20.20UBA14.011/6, 20.20UBA14.104/2, 20.20UBA14.927/2, 20.20UBA14.126/2, 20.20UBA14.949/2, 20.20UBA14.030/5, 20.20UBA14.029/5, 20.20UBA14.053/1 | 20UBA17R004 | 20BFE52GH002 | 1686,7 | 1390,4 | 7,8 | 20UBA14R038 | 20QKC11AA214 | 1677,5 | 1451 | 5,2 |  | 2026.08.19 | 35 |  | C01 | 12.03.2025 | ВКРД |  |  |  | ['AKU.0120.20UBA.0.AT.MB0005-EMB0001', ['7.0051'], ['20QKC11AA214-4601', 'Кабель силовой / Power cable', 'ВВГнг(A)-LS-T /', 'VVGng(A)-LS-T', '4x6'], ['3', '4'], ['20UBA17R004', '20BFE52GH002', 'Сборка распределительная 0.4 кВ. Шкаф /', 'Distribution assembly 0.4 kV. Cabinet', '20UBA17R004', '20BFE52GH002', 'Сборка распределительная 0.4 кВ. Шкаф /', 'Distribution assembly 0.4 kV. Cabinet', '20UBA17R004', '20BFE52GH002', 'Сборка распределительная 0.4 кВ. Шкаф /', 'Distribution assembly 0.4 kV. Cabinet', '1390.4', '1686.7', '7.8'], ['20UBA14R038', '20QKC11AA214', '20UBA14R038', '20QKC11AA214', '20UBA14R038', '20QKC11AA214', '1451.0', '1677.5', '5.2'], ['101'], ['20.20UBA14.973/3, 20.20UBA14.015/7, 20.20UBA14.014/5, 20.20UBA14.013/5, 20.20UBA14.012/5, 20.20UBA14.011/6, 20.20UBA14.104/2, 20.20UBA14.927/2, 20.20UBA14.126/2, 20.20UBA14.949/2, 20.20UBA14.030/5, 20.20UBA14.029/5, 20.20UBA14.053/1']] | 70
AKU.0120.20UBA.0.AT.MB0005-EMB0001 | 7.0052 | 20QKC11AA213-4601 | 3 | ВВГнг(A)-LS-T | 4x6 |  | 96 | 20.20UBA14.969/2, 20.20UBA14.015/7, 20.20UBA14.014/5, 20.20UBA14.013/5, 20.20UBA14.012/5, 20.20UBA14.011/6, 20.20UBA14.104/2, 20.20UBA14.927/2, 20.20UBA14.126/2, 20.20UBA14.949/2, 20.20UBA14.030/5, 20.20UBA14.029/5, 20.20UBA14.053/1 | 20UBA17R004 | 20BFE51GH002 | 1686,7 | 1394 | 7,8 | 20UBA14R038 | 20QKC11AA213 | 1677,5 | 1450,5 | 4,5 |  | 2026.08.19 | 35 |  | C01 | 12.03.2025 | ВКРД |  |  |  | ['AKU.0120.20UBA.0.AT.MB0005-EMB0001', ['7.0052'], ['20QKC11AA213-4601', 'Кабель силовой / Power cable', 'ВВГнг(A)-LS-T /', 'VVGng(A)-LS-T', '4x6'], ['3', '4'], ['20UBA17R004', '20BFE51GH002', 'Комплектное распределительное устройство /', 'Switchgear and control gear', '20UBA17R004', '20BFE51GH002', 'Комплектное распределительное устройство /', 'Switchgear and control gear', '20UBA17R004', '20BFE51GH002', 'Комплектное распределительное устройство /', 'Switchgear and control gear', '1394.0', '1686.7', '7.8'], ['20UBA14R038', '20QKC11AA213', '20UBA14R038', '20QKC11AA213', '20UBA14R038', '20QKC11AA213', '1450.5', '1677.5', '4.5'], ['96'], ['20.20UBA14.969/2, 20.20UBA14.015/7, 20.20UBA14.014/5, 20.20UBA14.013/5, 20.20UBA14.012/5, 20.20UBA14.011/6, 20.20UBA14.104/2, 20.20UBA14.927/2, 20.20UBA14.126/2, 20.20UBA14.949/2, 20.20UBA14.030/5, 20.20UBA14.029/5, 20.20UBA14.053/1']] | 66
AKU.0120.20UBA.0.AT.MB0005-EMB0001 | 7.0053 | 20QKC11AA212-4601 | 3 | ВВГнг(A)-LS-T | 4x6 |  | 86 | 20.20UBA14.973/3, 20.20UBA14.015/7, 20.20UBA14.014/5, 20.20UBA14.013/5, 20.20UBA14.012/5, 20.20UBA14.011/6, 20.20UBA05.351V/5, 20UBA05EM1007/1 | 20UBA17R004 | 20BFE52GH002 | 1686,7 | 1390,4 | 7,8 | 20UBA10R019 | 20QKC11AA212 | 1686,5 | 1451,7 | 0,4 |  | 2026.08.19 | 35 |  | C01 | 12.03.2025 | ВКРД |  |  |  | ['AKU.0120.20UBA.0.AT.MB0005-EMB0001', ['7.0053'], ['20QKC11AA212-4601', 'Кабель силовой / Power cable', 'ВВГнг(A)-LS-T /', 'VVGng(A)-LS-T', '4x6'], ['3', '4'], ['20UBA17R004', '20BFE52GH002', 'Сборка распределительная 0.4 кВ. Шкаф /', 'Distribution assembly 0.4 kV. Cabinet', '20UBA17R004', '20BFE52GH002', 'Сборка распределительная 0.4 кВ. Шкаф /', 'Distribution assembly 0.4 kV. Cabinet', '20UBA17R004', '20BFE52GH002', 'Сборка распределительная 0.4 кВ. Шкаф /', 'Distribution assembly 0.4 kV. Cabinet', '1390.4', '1686.7', '7.8'], ['20UBA10R019', '20QKC11AA212', '20UBA10R019', '20QKC11AA212', '20UBA10R019', '20QKC11AA212', '1451.7', '1686.5', '0.4'], ['86'], ['20.20UBA14.973/3, 20.20UBA14.015/7, 20.20UBA14.014/5, 20.20UBA14.013/5, 20.20UBA14.012/5, 20.20UBA14.011/6, 20.20UBA05.351V/5, 20UBA05EM1007/1']] | 62
AKU.0120.20UBA.0.AT.MB0005-EMB0001 | 7.0054 | 20QKC11AA211-4601 | 3 | ВВГнг(A)-LS-T | 4x6 |  | 80 | 20.20UBA14.969/2, 20.20UBA14.015/7, 20.20UBA14.014/5, 20.20UBA14.013/5, 20.20UBA14.012/5, 20.20UBA14.011/6, 20.20UBA14.055/2 | 20UBA17R004 | 20BFE51GH002 | 1686,7 | 1394 | 7,8 | 20UBA14R042 | 20QKC11AA211 | 1686,5 | 1450,8 | 4,5 |  | 2026.08.19 | 35 |  | C01 | 12.03.2025 | ВКРД |  |  |  | ['AKU.0120.20UBA.0.AT.MB0005-EMB0001', ['7.0054'], ['20QKC11AA211-4601', 'Кабель силовой / Power cable', 'ВВГнг(A)-LS-T /', 'VVGng(A)-LS-T', '4x6'], ['3', '4'], ['20UBA17R004', '20BFE51GH002', 'Комплектное распределительное устройство /', 'Switchgear and control gear', '20UBA17R004', '20BFE51GH002', 'Комплектное распределительное устройство /', 'Switchgear and control gear', '20UBA17R004', '20BFE51GH002', 'Комплектное распределительное устройство /', 'Switchgear and control gear', '1394.0', '1686.7', '7.8'], ['20UBA14R042', '20QKC11AA211', '20UBA14R042', '20QKC11AA211', '20UBA14R042', '20QKC11AA211', '1450.8', '1686.5', '4.5'], ['80'], ['20.20UBA14.969/2, 20.20UBA14.015/7, 20.20UBA14.014/5, 20.20UBA14.013/5, 20.20UBA14.012/5, 20.20UBA14.011/6, 20.20UBA14.055/2']] | 57
AKU.0120.20UBA.0.AT.MB0005-EMB0001 | 7.0055 | 20QKC01AA057-4601 | 3 | ВВГнг(A)-LS-T | 4x6 |  | 56 | 20.20UBA14.968/2, 20.20UBA14.015/7, 20.20UBA14.975/3, 20.20UBA14.116/3, 20.20UBA14.978/2, 20.20UBA14.118/3, 20.20UBA14.889/3, 20.20UBA14.038/5, 20.20UBA14.056/1 | 20UBA17R004 | 20BFE51GH001 | 1686,7 | 1395,2 | 7,8 | 20UBA17R026 | 20QKC01AA057 | 1674,4 | 1377,2 | 8 |  | 2026.08.19 | 35 |  | C01 | 12.03.2025 | ВКРД |  |  |  | ['AKU.0120.20UBA.0.AT.MB0005-EMB0001', ['7.0055'], ['20QKC01AA057-4601', 'Кабель силовой / Power cable', 'ВВГнг(A)-LS-T /', 'VVGng(A)-LS-T', '4x6'], ['3', '4'], ['20UBA17R004', '20BFE51GH001', 'Комплектное распределительное устройство /', 'Switchgear and control gear', '20UBA17R004', '20BFE51GH001', 'Комплектное распределительное устройство /', 'Switchgear and control gear', '20UBA17R004', '20BFE51GH001', 'Комплектное распределительное устройство /', 'Switchgear and control gear', '1395.2', '1686.7', '7.8'], ['20UBA17R026', '20QKC01AA057', '20UBA17R026', '20QKC01AA057', '20UBA17R026', '20QKC01AA057', '1377.2', '1674.4', '8.0'], ['56'], ['20.20UBA14.968/2, 20.20UBA14.015/7, 20.20UBA14.975/3, 20.20UBA14.116/3, 20.20UBA14.978/2, 20.20UBA14.118/3, 20.20UBA14.889/3, 20.20UBA14.038/5, 20.20UBA14.056/1']] | 30
AKU.0120.20UBA.0.AT.MB0005-EMB0001 | 7.0056 | 20QKC11AA209-4601 | 3 | ВВГнг(A)-LS-T | 4x6 |  | 81 | 20.20UBA14.971/2, 20.20UBA14.015/7, 20.20UBA14.014/5, 20.20UBA14.013/5, 20.20UBA14.012/5, 20.20UBA14.011/6, 20.20UBA14.055/2 | 20UBA17R004 | 20BFE51GH003 | 1686,7 | 1392,8 | 7,8 | 20UBA17R032 | 20QKC11AA209 | 1687,6 | 1451,4 | 8,1 |  | 2026.08.19 | 35 |  | C01 | 12.03.2025 | ВКРД |  |  |  | ['AKU.0120.20UBA.0.AT.MB0005-EMB0001', ['7.0056'], ['20QKC11AA209-4601', 'Кабель силовой / Power cable', 'ВВГнг(A)-LS-T /', 'VVGng(A)-LS-T', '4x6'], ['3', '4'], ['20UBA17R004', '20BFE51GH003', 'Комплектное распределительное устройство /', 'Switchgear and control gear', '20UBA17R004', '20BFE51GH003', 'Комплектное распределительное устройство /', 'Switchgear and control gear', '20UBA17R004', '20BFE51GH003', 'Комплектное распределительное устройство /', 'Switchgear and control gear', '1392.8', '1686.7', '7.8'], ['20UBA17R032', '20QKC11AA209', '20UBA17R032', '20QKC11AA209', '20UBA17R032', '20QKC11AA209', '1451.4', '1687.6', '8.1'], ['81'], ['20.20UBA14.971/2, 20.20UBA14.015/7, 20.20UBA14.014/5, 20.20UBA14.013/5, 20.20UBA14.012/5, 20.20UBA14.011/6, 20.20UBA14.055/2']] | 60
AKU.0120.20UBA.0.AT.MB0005-EMB0001 | 7.0057 | 20SBC03AA009-4601 | 3 | ВВГнг(A)-LS-T | 4x6 |  | 101 | 20.20UBA14.969/2, 20.20UBA14.015/7, 20.20UBA14.014/5, 20.20UBA14.013/5, 20.20UBA14.012/5, 20.20UBA14.011/6, 20.20UBA14.101/2, 20.20UBA14.922/2, 20.20UBA14.128/2, 20.20UBA14.952/2, 20.20UBA14.027/5, 20.20UBA05.201V/5, 20.20UBA05.492/1 | 20UBA17R004 | 20BFE51GH002 | 1686,7 | 1394 | 7,8 | 20UBA10R017 | 20SBC03AA009 | 1676,6 | 1454,2 | 0,1 |  | 2026.08.19 | 35 |  | C01 | 12.03.2025 | ВКРД |  |  |  | ['AKU.0120.20UBA.0.AT.MB0005-EMB0001', ['7.0057'], ['20SBC03AA009-4601', 'Кабель силовой / Power cable', 'ВВГнг(A)-LS-T /', 'VVGng(A)-LS-T', '4x6'], ['3', '4'], ['20UBA17R004', '20BFE51GH002', 'Комплектное распределительное устройство /', 'Switchgear and control gear', '20UBA17R004', '20BFE51GH002', 'Комплектное распределительное устройство /', 'Switchgear and control gear', '20UBA17R004', '20BFE51GH002', 'Комплектное распределительное устройство /', 'Switchgear and control gear', '1394.0', '1686.7', '7.8'], ['20UBA10R017', '20SBC03AA009', '20UBA10R017', '20SBC03AA009', '20UBA10R017', '20SBC03AA009', '1454.2', '1676.6', '0.1'], ['101'], ['20.20UBA14.969/2, 20.20UBA14.015/7, 20.20UBA14.014/5, 20.20UBA14.013/5, 20.20UBA14.012/5, 20.20UBA14.011/6, 20.20UBA14.101/2, 20.20UBA14.922/2, 20.20UBA14.128/2, 20.20UBA14.952/2, 20.20UBA14.027/5, 20.20UBA05.201V/5, 20.20UBA05.492/1']] | 70
AKU.0120.20UBA.0.AT.MB0005-EMB0001 | 7.0058 | 20QKC11AA207-4601 | 3 | ВВГнг(A)-LS-T | 4x6 |  | 98 | 20.20UBA14.971/2, 20.20UBA14.015/7, 20.20UBA14.014/5, 20.20UBA14.013/5, 20.20UBA14.012/5, 20.20UBA14.011/6, 20.20UBA14.101/2, 20.20UBA14.922/2, 20.20UBA14.128/2, 20.20UBA14.952/2, 20.20UBA14.029/5, 20.20UBA14.053/1 | 20UBA17R004 | 20BFE51GH003 | 1686,7 | 1392,8 | 7,8 | 20UBA14R036 | 20QKC11AA207 | 1676 | 1448,9 | 4,5 |  | 2026.08.19 | 35 |  | C01 | 12.03.2025 | ВКРД |  |  |  | ['AKU.0120.20UBA.0.AT.MB0005-EMB0001', ['7.0058'], ['20QKC11AA207-4601', 'Кабель силовой / Power cable', 'ВВГнг(A)-LS-T /', 'VVGng(A)-LS-T', '4x6'], ['3', '4'], ['20UBA17R004', '20BFE51GH003', 'Комплектное распределительное устройство /', 'Switchgear and control gear', '20UBA17R004', '20BFE51GH003', 'Комплектное распределительное устройство /', 'Switchgear and control gear', '20UBA17R004', '20BFE51GH003', 'Комплектное распределительное устройство /', 'Switchgear and control gear', '1392.8', '1686.7', '7.8'], ['20UBA14R036', '20QKC11AA207', '20UBA14R036', '20QKC11AA207', '20UBA14R036', '20QKC11AA207', '1448.9', '1676.0', '4.5'], ['98'], ['20.20UBA14.971/2, 20.20UBA14.015/7, 20.20UBA14.014/5, 20.20UBA14.013/5, 20.20UBA14.012/5, 20.20UBA14.011/6, 20.20UBA14.101/2, 20.20UBA14.922/2, 20.20UBA14.128/2, 20.20UBA14.952/2, 20.20UBA14.029/5, 20.20UBA14.053/1']] | 67
AKU.0120.20UBA.0.AT.MB0005-EMB0001 | 7.0059 | 20QKC11AA204-4601 | 3 | ВВГнг(A)-LS-T | 4x6 |  | 122 | 20.20UBA14.974/2, 20.20UBA14.015/7, 20.20UBA14.975/3, 20.20UBA14.116/3, 20.20UBA14.978/2, 20.20UBA14.118/3, 20.20UBA14.889/3, 20.20UBA14.038/5, 20.20UBA05.252V/5, 20.20UBA05.846/5, 20.20UBA02.253V/5, 20.20UBA02.253/6, 20.20UBA02.252/6, 20.20UBA02.251/6 | 20UBA17R004 | 20BFE52GH003 | 1686,7 | 1389,2 | 7,8 | 20UBA05R025 | 20QKC11AA204 | 1678 | 1451 | -4,2 |  | 2026.08.19 | 35 |  | C01 | 12.03.2025 | ВКРД |  |  |  | ['AKU.0120.20UBA.0.AT.MB0005-EMB0001', ['7.0059'], ['20QKC11AA204-4601', 'Кабель силовой / Power cable', 'ВВГнг(A)-LS-T /', 'VVGng(A)-LS-T', '4x6'], ['3', '4'], ['20UBA17R004', '20BFE52GH003', 'Сборка распределительная 0.4 кВ. Шкаф /', 'Distribution assembly 0.4 kV. Cabinet', '20UBA17R004', '20BFE52GH003', 'Сборка распределительная 0.4 кВ. Шкаф /', 'Distribution assembly 0.4 kV. Cabinet', '20UBA17R004', '20BFE52GH003', 'Сборка распределительная 0.4 кВ. Шкаф /', 'Distribution assembly 0.4 kV. Cabinet', '1389.2', '1686.7', '7.8'], ['20UBA05R025', '20QKC11AA204', '20UBA05R025', '20QKC11AA204', '20UBA05R025', '20QKC11AA204', '1451.0', '1678.0', '-4.2'], ['122'], ['20.20UBA14.974/2, 20.20UBA14.015/7, 20.20UBA14.975/3, 20.20UBA14.116/3, 20.20UBA14.978/2, 20.20UBA14.118/3, 20.20UBA14.889/3, 20.20UBA14.038/5, 20.20UBA05.252V/5, 20.20UBA05.846/5, 20.20UBA02.253V/5, 20.20UBA02.253/6, 20.20UBA02.252/6, 20.20UBA02.251/6']] | 70
AKU.0120.20UBA.0.AT.MB0005-EMB0001 | 7.0060 | 20QKC11AA203-4601 | 3 | ВВГнг(A)-LS-T | 4x6 |  | 127 | 20.20UBA14.971/2, 20.20UBA14.015/7, 20.20UBA14.975/3, 20.20UBA14.116/3, 20.20UBA14.978/2, 20.20UBA14.118/3, 20.20UBA14.889/3, 20.20UBA14.038/5, 20.20UBA05.252V/5, 20.20UBA05.846/5, 20.20UBA02.253V/5, 20.20UBA02.253/6, 20.20UBA02.252/6, 20.20UBA02.251/6 | 20UBA17R004 | 20BFE51GH003 | 1686,7 | 1392,8 | 7,8 | 20UBA05R025 | 20QKC11AA203 | 1677,4 | 1451,5 | -3,1 |  | 2026.08.19 | 35 |  | C01 | 12.03.2025 | ВКРД |  |  |  | ['AKU.0120.20UBA.0.AT.MB0005-EMB0001', ['7.0060'], ['20QKC11AA203-4601', 'Кабель силовой / Power cable', 'ВВГнг(A)-LS-T /', 'VVGng(A)-LS-T', '4x6'], ['3', '4'], ['20UBA17R004', '20BFE51GH003', 'Комплектное распределительное устройство /', 'Switchgear and control gear', '20UBA17R004', '20BFE51GH003', 'Комплектное распределительное устройство /', 'Switchgear and control gear', '20UBA17R004', '20BFE51GH003', 'Комплектное распределительное устройство /', 'Switchgear and control gear', '1392.8', '1686.7', '7.8'], ['20UBA05R025', '20QKC11AA203', '20UBA05R025', '20QKC11AA203', '20UBA05R025', '20QKC11AA203', '1451.5', '1677.4', '-3.1'], ['127'], ['20.20UBA14.971/2, 20.20UBA14.015/7, 20.20UBA14.975/3, 20.20UBA14.116/3, 20.20UBA14.978/2, 20.20UBA14.118/3, 20.20UBA14.889/3, 20.20UBA14.038/5, 20.20UBA05.252V/5, 20.20UBA05.846/5, 20.20UBA02.253V/5, 20.20UBA02.253/6, 20.20UBA02.252/6, 20.20UBA02.251/6']] | 68
AKU.0120.20UBA.0.AT.MB0005-EMB0001 | 7.0061 | 20QKC01AA089-4601 | 3 | ВВГнг(A)-LS-T | 4x6 |  | 50 | 20.20UBA14.972/3, 20.20UBA14.015/7, 20.20UBA14.975/3, 20.20UBA14.116/3, 20.20UBA14.978/2, 20.20UBA14.118/3, 20.20UBA14.889/3, 20.20UBA14.038/5, 20.20UBA14.056/1 | 20UBA17R004 | 20BFE52GH001 | 1686,7 | 1391,6 | 7,8 | 20UBA17R026 | 20QKC01AA089 | 1674,7 | 1377,9 | 8,3 |  | 2026.08.19 | 35 |  | C01 | 12.03.2025 | ВКРД |  |  |  | ['AKU.0120.20UBA.0.AT.MB0005-EMB0001', ['7.0061'], ['20QKC01AA089-4601', 'Кабель силовой / Power cable', 'ВВГнг(A)-LS-T /', 'VVGng(A)-LS-T', '4x6'], ['3', '4'], ['20UBA17R004', '20BFE52GH001', 'Сборка распределительная 0.4 кВ. Шкаф /', 'Distribution assembly 0.4 kV. Cabinet', '20UBA17R004', '20BFE52GH001', 'Сборка распределительная 0.4 кВ. Шкаф /', 'Distribution assembly 0.4 kV. Cabinet', '20UBA17R004', '20BFE52GH001', 'Сборка распределительная 0.4 кВ. Шкаф /', 'Distribution assembly 0.4 kV. Cabinet', '1391.6', '1686.7', '7.8'], ['20UBA17R026', '20QKC01AA089', '20UBA17R026', '20QKC01AA089', '20UBA17R026', '20QKC01AA089', '1377.9', '1674.7', '8.3'], ['50'], ['20.20UBA14.972/3, 20.20UBA14.015/7, 20.20UBA14.975/3, 20.20UBA14.116/3, 20.20UBA14.978/2, 20.20UBA14.118/3, 20.20UBA14.889/3, 20.20UBA14.038/5, 20.20UBA14.056/1']] | 26
AKU.0120.20UBA.0.AT.MB0005-EMB0001 | 7.0062 | 20QKC01AA081-4601 | 3 | ВВГнг(A)-LS-T | 4x6 |  | 54 | 20.20UBA14.971/2, 20.20UBA14.015/7, 20.20UBA14.975/3, 20.20UBA14.116/3, 20.20UBA14.978/2, 20.20UBA14.118/3, 20.20UBA14.889/3, 20.20UBA14.038/5, 20.20UBA14.056/1 | 20UBA17R004 | 20BFE51GH003 | 1686,7 | 1392,8 | 7,8 | 20UBA14R026 | 20QKC01AA081 | 1674,1 | 1378,3 | 4,6 |  | 2026.08.19 | 35 |  | C01 | 12.03.2025 | ВКРД |  |  |  | ['AKU.0120.20UBA.0.AT.MB0005-EMB0001', ['7.0062'], ['20QKC01AA081-4601', 'Кабель силовой / Power cable', 'ВВГнг(A)-LS-T /', 'VVGng(A)-LS-T', '4x6'], ['3', '4'], ['20UBA17R004', '20BFE51GH003', 'Комплектное распределительное устройство /', 'Switchgear and control gear', '20UBA17R004', '20BFE51GH003', 'Комплектное распределительное устройство /', 'Switchgear and control gear', '20UBA17R004', '20BFE51GH003', 'Комплектное распределительное устройство /', 'Switchgear and control gear', '1392.8', '1686.7', '7.8'], ['20UBA14R026', '20QKC01AA081', '20UBA14R026', '20QKC01AA081', '20UBA14R026', '20QKC01AA081', '1378.3', '1674.1', '4.6'], ['54'], ['20.20UBA14.971/2, 20.20UBA14.015/7, 20.20UBA14.975/3, 20.20UBA14.116/3, 20.20UBA14.978/2, 20.20UBA14.118/3, 20.20UBA14.889/3, 20.20UBA14.038/5, 20.20UBA14.056/1']] | 27
AKU.0120.20UBA.0.AT.MB0005-EMB0001 | 7.0063 | 20QKC01AA078-4601 | 3 | ВВГнг(A)-LS-T | 4x6 |  | 70 | 20.20UBA14.971/2, 20.20UBA14.015/7, 20.20UBA14.975/3, 20.20UBA14.116/3, 20.20UBA14.978/2, 20.20UBA14.118/3, 20.20UBA14.889/3, 20.20UBA14.038/5, 20.20UBA05.252V/5, 20.20UBA05.846/5, 20.20UBA02.253V/5, 20.20UBA02.253/6, 20.20UBA02.254/5, 20.20UBA02.255/5 | 20UBA17R004 | 20BFE51GH003 | 1686,7 | 1392,8 | 7,8 | 20UBA05R017 | 20QKC01AA078 | 1677,6 | 1378 | -4,2 |  | 2026.08.19 | 35 |  | C01 | 12.03.2025 | ВКРД |  |  |  | ['AKU.0120.20UBA.0.AT.MB0005-EMB0001', ['7.0063'], ['20QKC01AA078-4601', 'Кабель силовой / Power cable', 'ВВГнг(A)-LS-T /', 'VVGng(A)-LS-T', '4x6'], ['3', '4'], ['20UBA17R004', '20BFE51GH003', 'Комплектное распределительное устройство /', 'Switchgear and control gear', '20UBA17R004', '20BFE51GH003', 'Комплектное распределительное устройство /', 'Switchgear and control gear', '20UBA17R004', '20BFE51GH003', 'Комплектное распределительное устройство /', 'Switchgear and control gear', '1392.8', '1686.7', '7.8'], ['20UBA05R017', '20QKC01AA078', '20UBA05R017', '20QKC01AA078', '20UBA05R017', '20QKC01AA078', '1378.0', '1677.6', '-4.2'], ['70'], ['20.20UBA14.971/2, 20.20UBA14.015/7, 20.20UBA14.975/3, 20.20UBA14.116/3, 20.20UBA14.978/2, 20.20UBA14.118/3, 20.20UBA14.889/3, 20.20UBA14.038/5, 20.20UBA05.252V/5, 20.20UBA05.846/5, 20.20UBA02.253V/5, 20.20UBA02.253/6, 20.20UBA02.254/5, 20.20UBA02.255/5']] | 24
AKU.0120.20UBA.0.AT.MB0005-EMB0001 | 7.0064 | 20QKC11AA210-4601 | 3 | ВВГнг(A)-LS-T | 4x6 |  | 103 | 20.20UBA14.974/2, 20.20UBA14.015/7, 20.20UBA14.014/5, 20.20UBA14.013/5, 20.20UBA14.012/5, 20.20UBA14.011/6, 20.20UBA14.104/2, 20.20UBA14.927/2, 20.20UBA14.126/2, 20.20UBA14.949/2, 20.20UBA14.030/5, 20.20UBA14.029/5, 20.20UBA14.053/1 | 20UBA17R004 | 20BFE52GH003 | 1686,7 | 1389,2 | 7,8 | 20UBA17R032 | 20QKC11AA210 | 1679,8 | 1451,3 | 8,1 |  | 2026.08.19 | 35 |  | C01 | 12.03.2025 | ВКРД |  |  |  | ['AKU.0120.20UBA.0.AT.MB0005-EMB0001', ['7.0064'], ['20QKC11AA210-4601', 'Кабель силовой / Power cable', 'ВВГнг(A)-LS-T /', 'VVGng(A)-LS-T', '4x6'], ['3', '4'], ['20UBA17R004', '20BFE52GH003', 'Сборка распределительная 0.4 кВ. Шкаф /', 'Distribution assembly 0.4 kV. Cabinet', '20UBA17R004', '20BFE52GH003', 'Сборка распределительная 0.4 кВ. Шкаф /', 'Distribution assembly 0.4 kV. Cabinet', '20UBA17R004', '20BFE52GH003', 'Сборка распределительная 0.4 кВ. Шкаф /', 'Distribution assembly 0.4 kV. Cabinet', '1389.2', '1686.7', '7.8'], ['20UBA17R032', '20QKC11AA210', '20UBA17R032', '20QKC11AA210', '20UBA17R032', '20QKC11AA210', '1451.3', '1679.8', '8.1'], ['103'], ['20.20UBA14.974/2, 20.20UBA14.015/7, 20.20UBA14.014/5, 20.20UBA14.013/5, 20.20UBA14.012/5, 20.20UBA14.011/6, 20.20UBA14.104/2, 20.20UBA14.927/2, 20.20UBA14.126/2, 20.20UBA14.949/2, 20.20UBA14.030/5, 20.20UBA14.029/5, 20.20UBA14.053/1']] | 69
AKU.0120.20UBA.0.AT.MB0005-EMB0001 | 7.0065 | 20SBC04AA218-4601 | 3 | ВВГнг(A)-LS-T | 4x6 |  | 115 | 20.20UBA14.973/3, 20.20UBA14.015/7, 20.20UBA14.113/1, 20.20UBA14.018/6, 20.20UBA14.109V/13, 20.20UBA05.405/6, 20.20UBA05.829/5, 20.20UBA05.817/5, 20.20UBA05.705/3, 20.20UBA02.353V/5, 20.20UBA02.353/6, 20.20UBA02.354/4, 20.20UBA02.355/5 | 20UBA17R004 | 20BFE52GH002 | 1686,7 | 1390,4 | 7,8 | 20UBA05R020 | 20SBC04AA218 | 1685,3 | 1378,5 | -4,4 |  | 2026.08.19 | 35 |  | C01 | 12.03.2025 | ВКРД |  |  |  | ['AKU.0120.20UBA.0.AT.MB0005-EMB0001', ['7.0065'], ['20SBC04AA218-4601', 'Кабель силовой / Power cable', 'ВВГнг(A)-LS-T /', 'VVGng(A)-LS-T', '4x6'], ['3', '4'], ['20UBA17R004', '20BFE52GH002', 'Сборка распределительная 0.4 кВ. Шкаф /', 'Distribution assembly 0.4 kV. Cabinet', '20UBA17R004', '20BFE52GH002', 'Сборка распределительная 0.4 кВ. Шкаф /', 'Distribution assembly 0.4 kV. Cabinet', '20UBA17R004', '20BFE52GH002', 'Сборка распределительная 0.4 кВ. Шкаф /', 'Distribution assembly 0.4 kV. Cabinet', '1390.4', '1686.7', '7.8'], ['20UBA05R020', '20SBC04AA218', '20UBA05R020', '20SBC04AA218', '20UBA05R020', '20SBC04AA218', '1378.5', '1685.3', '-4.4'], ['115'], ['20.20UBA14.973/3, 20.20UBA14.015/7, 20.20UBA14.113/1, 20.20UBA14.018/6, 20.20UBA14.109V/13, 20.20UBA05.405/6, 20.20UBA05.829/5, 20.20UBA05.817/5, 20.20UBA05.705/3, 20.20UBA02.353V/5, 20.20UBA02.353/6, 20.20UBA02.354/4, 20.20UBA02.355/5']] | 13
AKU.0120.20UBA.0.AT.MB0005-EMB0001 | 7.0066 | 20SBC04AA211-4601 | 3 | ВВГнг(A)-LS-T | 4x6 |  | 83 | 20.20UBA14.969/2, 20.20UBA14.015/7, 20.20UBA14.014/5, 20.20UBA14.013/5, 20.20UBA14.012/5, 20.20UBA14.011/6, 20.20UBA14.055/2 | 20UBA17R004 | 20BFE51GH002 | 1686,7 | 1394 | 7,8 | 20UBA14R042 | 20SBC04AA211 | 1686,3 | 1453,1 | 4,3 |  | 2026.08.19 | 35 |  | C01 | 12.03.2025 | ВКРД |  |  |  | ['AKU.0120.20UBA.0.AT.MB0005-EMB0001', ['7.0066'], ['20SBC04AA211-4601', 'Кабель силовой / Power cable', 'ВВГнг(A)-LS-T /', 'VVGng(A)-LS-T', '4x6'], ['3', '4'], ['20UBA17R004', '20BFE51GH002', 'Комплектное распределительное устройство /', 'Switchgear and control gear', '20UBA17R004', '20BFE51GH002', 'Комплектное распределительное устройство /', 'Switchgear and control gear', '20UBA17R004', '20BFE51GH002', 'Комплектное распределительное устройство /', 'Switchgear and control gear', '1394.0', '1686.7', '7.8'], ['20UBA14R042', '20SBC04AA211', '20UBA14R042', '20SBC04AA211', '20UBA14R042', '20SBC04AA211', '1453.1', '1686.3', '4.3'], ['83'], ['20.20UBA14.969/2, 20.20UBA14.015/7, 20.20UBA14.014/5, 20.20UBA14.013/5, 20.20UBA14.012/5, 20.20UBA14.011/6, 20.20UBA14.055/2']] | 60
AKU.0120.20UBA.0.AT.MB0005-EMB0001 | 7.0067 | 20SBC04AA224-4601 | 3 | ВВГнг(A)-LS-T | 4x6 |  | 49 | 20.20UBA14.974/2, 20.20UBA14.015/7, 20.20UBA14.975/3, 20.20UBA14.116/3, 20.20UBA14.978/2, 20.20UBA14.118/3, 20.20UBA14.889/3, 20.20UBA14.038/5, 20.20UBA14.056/1 | 20UBA17R004 | 20BFE52GH003 | 1686,7 | 1389,2 | 7,8 | 20UBA14R026 | 20SBC04AA224 | 1674,2 | 1377,7 | 5,6 |  | 2026.08.19 | 35 |  | C01 | 12.03.2025 | ВКРД |  |  |  | ['AKU.0120.20UBA.0.AT.MB0005-EMB0001', ['7.0067'], ['20SBC04AA224-4601', 'Кабель силовой / Power cable', 'ВВГнг(A)-LS-T /', 'VVGng(A)-LS-T', '4x6'], ['3', '4'], ['20UBA17R004', '20BFE52GH003', 'Сборка распределительная 0.4 кВ. Шкаф /', 'Distribution assembly 0.4 kV. Cabinet', '20UBA17R004', '20BFE52GH003', 'Сборка распределительная 0.4 кВ. Шкаф /', 'Distribution assembly 0.4 kV. Cabinet', '20UBA17R004', '20BFE52GH003', 'Сборка распределительная 0.4 кВ. Шкаф /', 'Distribution assembly 0.4 kV. Cabinet', '1389.2', '1686.7', '7.8'], ['20UBA14R026', '20SBC04AA224', '20UBA14R026', '20SBC04AA224', '20UBA14R026', '20SBC04AA224', '1377.7', '1674.2', '5.6'], ['49'], ['20.20UBA14.974/2, 20.20UBA14.015/7, 20.20UBA14.975/3, 20.20UBA14.116/3, 20.20UBA14.978/2, 20.20UBA14.118/3, 20.20UBA14.889/3, 20.20UBA14.038/5, 20.20UBA14.056/1']] | 24
AKU.0120.20UBA.0.AT.MB0005-EMB0001 | 7.0068 | 20SBC04AA223-4601 | 3 | ВВГнг(A)-LS-T | 4x6 |  | 54 | 20.20UBA14.971/2, 20.20UBA14.015/7, 20.20UBA14.975/3, 20.20UBA14.116/3, 20.20UBA14.978/2, 20.20UBA14.118/3, 20.20UBA14.889/3, 20.20UBA14.038/5, 20.20UBA14.056/1 | 20UBA17R004 | 20BFE51GH003 | 1686,7 | 1392,8 | 7,8 | 20UBA14R026 | 20SBC04AA223 | 1674,2 | 1377,7 | 4,7 |  | 2026.08.19 | 35 |  | C01 | 12.03.2025 | ВКРД |  |  |  | ['AKU.0120.20UBA.0.AT.MB0005-EMB0001', ['7.0068'], ['20SBC04AA223-4601', 'Кабель силовой / Power cable', 'ВВГнг(A)-LS-T /', 'VVGng(A)-LS-T', '4x6'], ['3', '4'], ['20UBA17R004', '20BFE51GH003', 'Комплектное распределительное устройство /', 'Switchgear and control gear', '20UBA17R004', '20BFE51GH003', 'Комплектное распределительное устройство /', 'Switchgear and control gear', '20UBA17R004', '20BFE51GH003', 'Комплектное распределительное устройство /', 'Switchgear and control gear', '1392.8', '1686.7', '7.8'], ['20UBA14R026', '20SBC04AA223', '20UBA14R026', '20SBC04AA223', '20UBA14R026', '20SBC04AA223', '1377.7', '1674.2', '4.7'], ['54'], ['20.20UBA14.971/2, 20.20UBA14.015/7, 20.20UBA14.975/3, 20.20UBA14.116/3, 20.20UBA14.978/2, 20.20UBA14.118/3, 20.20UBA14.889/3, 20.20UBA14.038/5, 20.20UBA14.056/1']] | 28
AKU.0120.20UBA.0.AT.MB0005-EMB0001 | 7.0069 | 20SBC04AA222-4601 | 3 | ВВГнг(A)-LS-T | 4x6 |  | 50 | 20.20UBA14.973/3, 20.20UBA14.015/7, 20.20UBA14.975/3, 20.20UBA14.116/3, 20.20UBA14.978/2, 20.20UBA14.118/3, 20.20UBA14.889/3, 20.20UBA14.036/5, 20.20UBA05.202V/5, 20.20UBA05.989/1 | 20UBA17R004 | 20BFE52GH002 | 1686,7 | 1390,4 | 7,8 | 20UBA10R008 | 20SBC04AA222 | 1675,4 | 1377,6 | 0,4 |  | 2026.08.19 | 35 |  | C01 | 12.03.2025 | ВКРД |  |  |  | ['AKU.0120.20UBA.0.AT.MB0005-EMB0001', ['7.0069'], ['20SBC04AA222-4601', 'Кабель силовой / Power cable', 'ВВГнг(A)-LS-T /', 'VVGng(A)-LS-T', '4x6'], ['3', '4'], ['20UBA17R004', '20BFE52GH002', 'Сборка распределительная 0.4 кВ. Шкаф /', 'Distribution assembly 0.4 kV. Cabinet', '20UBA17R004', '20BFE52GH002', 'Сборка распределительная 0.4 кВ. Шкаф /', 'Distribution assembly 0.4 kV. Cabinet', '20UBA17R004', '20BFE52GH002', 'Сборка распределительная 0.4 кВ. Шкаф /', 'Distribution assembly 0.4 kV. Cabinet', '1390.4', '1686.7', '7.8'], ['20UBA10R008', '20SBC04AA222', '20UBA10R008', '20SBC04AA222', '20UBA10R008', '20SBC04AA222', '1377.6', '1675.4', '0.4'], ['50'], ['20.20UBA14.973/3, 20.20UBA14.015/7, 20.20UBA14.975/3, 20.20UBA14.116/3, 20.20UBA14.978/2, 20.20UBA14.118/3, 20.20UBA14.889/3, 20.20UBA14.036/5, 20.20UBA05.202V/5, 20.20UBA05.989/1']] | 24
AKU.0120.20UBA.0.AT.MB0005-EMB0001 | 7.0070 | 20SBC04AA221-4601 | 3 | ВВГнг(A)-LS-T | 4x6 |  | 55 | 20.20UBA14.969/2, 20.20UBA14.015/7, 20.20UBA14.975/3, 20.20UBA14.116/3, 20.20UBA14.978/2, 20.20UBA14.118/3, 20.20UBA14.889/3, 20.20UBA14.036/5, 20.20UBA05.202V/5, 20.20UBA05.989/1 | 20UBA17R004 | 20BFE51GH002 | 1686,7 | 1394 | 7,8 | 20UBA10R008 | 20SBC04AA221 | 1676,3 | 1377,6 | 0,4 |  | 2026.08.19 | 35 |  | C01 | 12.03.2025 | ВКРД |  |  |  | ['AKU.0120.20UBA.0.AT.MB0005-EMB0001', ['7.0070'], ['20SBC04AA221-4601', 'Кабель силовой / Power cable', 'ВВГнг(A)-LS-T /', 'VVGng(A)-LS-T', '4x6'], ['3', '4'], ['20UBA17R004', '20BFE51GH002', 'Комплектное распределительное устройство /', 'Switchgear and control gear', '20UBA17R004', '20BFE51GH002', 'Комплектное распределительное устройство /', 'Switchgear and control gear', '20UBA17R004', '20BFE51GH002', 'Комплектное распределительное устройство /', 'Switchgear and control gear', '1394.0', '1686.7', '7.8'], ['20UBA10R008', '20SBC04AA221', '20UBA10R008', '20SBC04AA221', '20UBA10R008', '20SBC04AA221', '1377.6', '1676.3', '0.4'], ['55'], ['20.20UBA14.969/2, 20.20UBA14.015/7, 20.20UBA14.975/3, 20.20UBA14.116/3, 20.20UBA14.978/2, 20.20UBA14.118/3, 20.20UBA14.889/3, 20.20UBA14.036/5, 20.20UBA05.202V/5, 20.20UBA05.989/1']] | 27
AKU.0120.20UBA.0.AT.MB0005-EMB0001 | 7.0071 | 20SBC04AA226-4601 | 3 | ВВГнг(A)-LS-T | 4x6 |  | 40 | 20.20UBA14.974/2, 20.20UBA14.015/7, 20.20UBA14.975/3, 20.20UBA14.116/3, 20.20UBA14.978/2, 20.20UBA14.024/3, 20.20UBA14.057/2 | 20UBA17R004 | 20BFE52GH003 | 1686,7 | 1389,2 | 7,8 | 20UBA17R028 | 20SBC04AA226 | 1682,7 | 1376,8 | 8,3 |  | 2026.08.19 | 35 |  | C01 | 12.03.2025 | ВКРД |  |  |  | ['AKU.0120.20UBA.0.AT.MB0005-EMB0001', ['7.0071'], ['20SBC04AA226-4601', 'Кабель силовой / Power cable', 'ВВГнг(A)-LS-T /', 'VVGng(A)-LS-T', '4x6'], ['3', '4'], ['20UBA17R004', '20BFE52GH003', 'Сборка распределительная 0.4 кВ. Шкаф /', 'Distribution assembly 0.4 kV. Cabinet', '20UBA17R004', '20BFE52GH003', 'Сборка распределительная 0.4 кВ. Шкаф /', 'Distribution assembly 0.4 kV. Cabinet', '20UBA17R004', '20BFE52GH003', 'Сборка распределительная 0.4 кВ. Шкаф /', 'Distribution assembly 0.4 kV. Cabinet', '1389.2', '1686.7', '7.8'], ['20UBA17R028', '20SBC04AA226', '20UBA17R028', '20SBC04AA226', '20UBA17R028', '20SBC04AA226', '1376.8', '1682.7', '8.3'], ['40'], ['20.20UBA14.974/2, 20.20UBA14.015/7, 20.20UBA14.975/3, 20.20UBA14.116/3, 20.20UBA14.978/2, 20.20UBA14.024/3, 20.20UBA14.057/2']] | 16
AKU.0120.20UBA.0.AT.MB0005-EMB0001 | 7.0072 | 20SBC04AA219-4601 | 3 | ВВГнг(A)-LS-T | 4x6 |  | 68 | 20.20UBA14.971/2, 20.20UBA14.015/7, 20.20UBA14.975/3, 20.20UBA14.116/3, 20.20UBA14.978/2, 20.20UBA14.118/3, 20.20UBA14.889/3, 20.20UBA14.038/5, 20.20UBA05.252V/5, 20.20UBA05.846/5, 20.20UBA02.253V/5, 20.20UBA02.253/6, 20.20UBA02.254/5, 20.20UBA02.255/5 | 20UBA17R004 | 20BFE51GH003 | 1686,7 | 1392,8 | 7,8 | 20UBA05R017 | 20SBC04AA219 | 1677 | 1379,3 | -4,6 |  | 2026.08.19 | 35 |  | C01 | 12.03.2025 | ВКРД |  |  |  | ['AKU.0120.20UBA.0.AT.MB0005-EMB0001', ['7.0072'], ['20SBC04AA219-4601', 'Кабель силовой / Power cable', 'ВВГнг(A)-LS-T /', 'VVGng(A)-LS-T', '4x6'], ['3', '4'], ['20UBA17R004', '20BFE51GH003', 'Комплектное распределительное устройство /', 'Switchgear and control gear', '20UBA17R004', '20BFE51GH003', 'Комплектное распределительное устройство /', 'Switchgear and control gear', '20UBA17R004', '20BFE51GH003', 'Комплектное распределительное устройство /', 'Switchgear and control gear', '1392.8', '1686.7', '7.8'], ['20UBA05R017', '20SBC04AA219', '20UBA05R017', '20SBC04AA219', '20UBA05R017', '20SBC04AA219', '1379.3', '1677.0', '-4.6'], ['68'], ['20.20UBA14.971/2, 20.20UBA14.015/7, 20.20UBA14.975/3, 20.20UBA14.116/3, 20.20UBA14.978/2, 20.20UBA14.118/3, 20.20UBA14.889/3, 20.20UBA14.038/5, 20.20UBA05.252V/5, 20.20UBA05.846/5, 20.20UBA02.253V/5, 20.20UBA02.253/6, 20.20UBA02.254/5, 20.20UBA02.255/5']] | 23
AKU.0120.20UBA.0.AT.MB0005-EMB0001 | 7.0073 | 20SBC04AA227-4601 | 3 | ВВГнг(A)-LS-T | 4x6 |  | 35 | 20.20UBA14.969/2, 20.20UBA14.015/7, 20.20UBA14.058/2 | 20UBA17R004 | 20BFE51GH002 | 1686,7 | 1394 | 7,8 | 20UBA14R032 | 20SBC04AA227 | 1686,8 | 1377,5 | 5,1 |  | 2026.08.19 | 35 |  | C01 | 12.03.2025 | ВКРД |  |  |  | ['AKU.0120.20UBA.0.AT.MB0005-EMB0001', ['7.0073'], ['20SBC04AA227-4601', 'Кабель силовой / Power cable', 'ВВГнг(A)-LS-T /', 'VVGng(A)-LS-T', '4x6'], ['3', '4'], ['20UBA17R004', '20BFE51GH002', 'Комплектное распределительное устройство /', 'Switchgear and control gear', '20UBA17R004', '20BFE51GH002', 'Комплектное распределительное устройство /', 'Switchgear and control gear', '20UBA17R004', '20BFE51GH002', 'Комплектное распределительное устройство /', 'Switchgear and control gear', '1394.0', '1686.7', '7.8'], ['20UBA14R032', '20SBC04AA227', '20UBA14R032', '20SBC04AA227', '20UBA14R032', '20SBC04AA227', '1377.5', '1686.8', '5.1'], ['35'], ['20.20UBA14.969/2, 20.20UBA14.015/7, 20.20UBA14.058/2']] | 17
AKU.0120.20UBA.0.AT.MB0005-EMB0001 | 7.0074 | 20SBC04AA217-4601 | 3 | ВВГнг(A)-LS-T | 4x6 |  | 117 | 20.20UBA14.969/2, 20.20UBA14.015/7, 20.20UBA14.113/1, 20.20UBA14.018/6, 20.20UBA14.109V/13, 20.20UBA05.405/6, 20.20UBA05.829/5, 20.20UBA05.817/5, 20.20UBA05.705/3, 20.20UBA02.353V/5, 20.20UBA02.353/6, 20.20UBA02.354/4, 20.20UBA02.355/5 | 20UBA17R004 | 20BFE51GH002 | 1686,7 | 1394 | 7,8 | 20UBA05R020 | 20SBC04AA217 | 1686,6 | 1378,2 | -4,4 |  | 2026.08.19 | 35 |  | C01 | 12.03.2025 | ВКРД |  |  |  | ['AKU.0120.20UBA.0.AT.MB0005-EMB0001', ['7.0074'], ['20SBC04AA217-4601', 'Кабель силовой / Power cable', 'ВВГнг(A)-LS-T /', 'VVGng(A)-LS-T', '4x6'], ['3', '4'], ['20UBA17R004', '20BFE51GH002', 'Комплектное распределительное устройство /', 'Switchgear and control gear', '20UBA17R004', '20BFE51GH002', 'Комплектное распределительное устройство /', 'Switchgear and control gear', '20UBA17R004', '20BFE51GH002', 'Комплектное распределительное устройство /', 'Switchgear and control gear', '1394.0', '1686.7', '7.8'], ['20UBA05R020', '20SBC04AA217', '20UBA05R020', '20SBC04AA217', '20UBA05R020', '20SBC04AA217', '1378.2', '1686.6', '-4.4'], ['117'], ['20.20UBA14.969/2, 20.20UBA14.015/7, 20.20UBA14.113/1, 20.20UBA14.018/6, 20.20UBA14.109V/13, 20.20UBA05.405/6, 20.20UBA05.829/5, 20.20UBA05.817/5, 20.20UBA05.705/3, 20.20UBA02.353V/5, 20.20UBA02.353/6, 20.20UBA02.354/4, 20.20UBA02.355/5']] | 16
AKU.0120.20UBA.0.AT.MB0005-EMB0001 | 7.0075 | 20SBC04AA216-4601 | 3 | ВВГнг(A)-LS-T | 4x6 |  | 105 | 20.20UBA14.973/3, 20.20UBA14.015/7, 20.20UBA14.014/5, 20.20UBA14.013/5, 20.20UBA14.012/5, 20.20UBA14.011/6, 20.20UBA14.104/2, 20.20UBA14.927/2, 20.20UBA14.126/2, 20.20UBA14.949/2, 20.20UBA14.030/5, 20.20UBA14.029/5, 20.20UBA14.053/1 | 20UBA17R004 | 20BFE52GH002 | 1686,7 | 1390,4 | 7,8 | 20UBA17R030 | 20SBC04AA216 | 1674,8 | 1452,2 | 9,1 |  | 2026.08.19 | 35 |  | C01 | 12.03.2025 | ВКРД |  |  |  | ['AKU.0120.20UBA.0.AT.MB0005-EMB0001', ['7.0075'], ['20SBC04AA216-4601', 'Кабель силовой / Power cable', 'ВВГнг(A)-LS-T /', 'VVGng(A)-LS-T', '4x6'], ['3', '4'], ['20UBA17R004', '20BFE52GH002', 'Сборка распределительная 0.4 кВ. Шкаф /', 'Distribution assembly 0.4 kV. Cabinet', '20UBA17R004', '20BFE52GH002', 'Сборка распределительная 0.4 кВ. Шкаф /', 'Distribution assembly 0.4 kV. Cabinet', '20UBA17R004', '20BFE52GH002', 'Сборка распределительная 0.4 кВ. Шкаф /', 'Distribution assembly 0.4 kV. Cabinet', '1390.4', '1686.7', '7.8'], ['20UBA17R030', '20SBC04AA216', '20UBA17R030', '20SBC04AA216', '20UBA17R030', '20SBC04AA216', '1452.2', '1674.8', '9.1'], ['105'], ['20.20UBA14.973/3, 20.20UBA14.015/7, 20.20UBA14.014/5, 20.20UBA14.013/5, 20.20UBA14.012/5, 20.20UBA14.011/6, 20.20UBA14.104/2, 20.20UBA14.927/2, 20.20UBA14.126/2, 20.20UBA14.949/2, 20.20UBA14.030/5, 20.20UBA14.029/5, 20.20UBA14.053/1']] | 74
AKU.0120.20UBA.0.AT.MB0005-EMB0001 | 7.0076 | 20SBC04AA215-4601 | 3 | ВВГнг(A)-LS-T | 4x6 |  | 98 | 20.20UBA14.969/2, 20.20UBA14.015/7, 20.20UBA14.014/5, 20.20UBA14.013/5, 20.20UBA14.012/5, 20.20UBA14.011/6, 20.20UBA14.104/2, 20.20UBA14.927/2, 20.20UBA14.126/2, 20.20UBA14.949/2, 20.20UBA14.030/5, 20.20UBA14.029/5, 20.20UBA14.053/1 | 20UBA17R004 | 20BFE51GH002 | 1686,7 | 1394 | 7,8 | 20UBA17R030 | 20SBC04AA215 | 1674,7 | 1451 | 8,1 |  | 2026.08.19 | 35 |  | C01 | 12.03.2025 | ВКРД |  |  |  | ['AKU.0120.20UBA.0.AT.MB0005-EMB0001', ['7.0076'], ['20SBC04AA215-4601', 'Кабель силовой / Power cable', 'ВВГнг(A)-LS-T /', 'VVGng(A)-LS-T', '4x6'], ['3', '4'], ['20UBA17R004', '20BFE51GH002', 'Комплектное распределительное устройство /', 'Switchgear and control gear', '20UBA17R004', '20BFE51GH002', 'Комплектное распределительное устройство /', 'Switchgear and control gear', '20UBA17R004', '20BFE51GH002', 'Комплектное распределительное устройство /', 'Switchgear and control gear', '1394.0', '1686.7', '7.8'], ['20UBA17R030', '20SBC04AA215', '20UBA17R030', '20SBC04AA215', '20UBA17R030', '20SBC04AA215', '1451.0', '1674.7', '8.1'], ['98'], ['20.20UBA14.969/2, 20.20UBA14.015/7, 20.20UBA14.014/5, 20.20UBA14.013/5, 20.20UBA14.012/5, 20.20UBA14.011/6, 20.20UBA14.104/2, 20.20UBA14.927/2, 20.20UBA14.126/2, 20.20UBA14.949/2, 20.20UBA14.030/5, 20.20UBA14.029/5, 20.20UBA14.053/1']] | 69
AKU.0120.20UBA.0.AT.MB0005-EMB0001 | 7.0077 | 20SBC04AA214-4601 | 3 | ВВГнг(A)-LS-T | 4x6 |  | 103 | 20.20UBA14.973/3, 20.20UBA14.015/7, 20.20UBA14.014/5, 20.20UBA14.013/5, 20.20UBA14.012/5, 20.20UBA14.011/6, 20.20UBA14.104/2, 20.20UBA14.927/2, 20.20UBA14.126/2, 20.20UBA14.949/2, 20.20UBA14.030/5, 20.20UBA14.029/5, 20.20UBA14.053/1 | 20UBA17R004 | 20BFE52GH002 | 1686,7 | 1390,4 | 7,8 | 20UBA14R038 | 20SBC04AA214 | 1676,8 | 1451,6 | 4,5 |  | 2026.08.19 | 35 |  | C01 | 12.03.2025 | ВКРД |  |  |  | ['AKU.0120.20UBA.0.AT.MB0005-EMB0001', ['7.0077'], ['20SBC04AA214-4601', 'Кабель силовой / Power cable', 'ВВГнг(A)-LS-T /', 'VVGng(A)-LS-T', '4x6'], ['3', '4'], ['20UBA17R004', '20BFE52GH002', 'Сборка распределительная 0.4 кВ. Шкаф /', 'Distribution assembly 0.4 kV. Cabinet', '20UBA17R004', '20BFE52GH002', 'Сборка распределительная 0.4 кВ. Шкаф /', 'Distribution assembly 0.4 kV. Cabinet', '20UBA17R004', '20BFE52GH002', 'Сборка распределительная 0.4 кВ. Шкаф /', 'Distribution assembly 0.4 kV. Cabinet', '1390.4', '1686.7', '7.8'], ['20UBA14R038', '20SBC04AA214', '20UBA14R038', '20SBC04AA214', '20UBA14R038', '20SBC04AA214', '1451.6', '1676.8', '4.5'], ['103'], ['20.20UBA14.973/3, 20.20UBA14.015/7, 20.20UBA14.014/5, 20.20UBA14.013/5, 20.20UBA14.012/5, 20.20UBA14.011/6, 20.20UBA14.104/2, 20.20UBA14.927/2, 20.20UBA14.126/2, 20.20UBA14.949/2, 20.20UBA14.030/5, 20.20UBA14.029/5, 20.20UBA14.053/1']] | 71
AKU.0120.20UBA.0.AT.MB0005-EMB0001 | 7.0078 | 20SBC04AA213-4601 | 3 | ВВГнг(A)-LS-T | 4x6 |  | 98 | 20.20UBA14.969/2, 20.20UBA14.015/7, 20.20UBA14.014/5, 20.20UBA14.013/5, 20.20UBA14.012/5, 20.20UBA14.011/6, 20.20UBA14.104/2, 20.20UBA14.927/2, 20.20UBA14.126/2, 20.20UBA14.949/2, 20.20UBA14.030/5, 20.20UBA14.029/5, 20.20UBA14.053/1 | 20UBA17R004 | 20BFE51GH002 | 1686,7 | 1394 | 7,8 | 20UBA14R038 | 20SBC04AA213 | 1677,3 | 1452,4 | 4,5 |  | 2026.08.19 | 35 |  | C01 | 12.03.2025 | ВКРД |  |  |  | ['AKU.0120.20UBA.0.AT.MB0005-EMB0001', ['7.0078'], ['20SBC04AA213-4601', 'Кабель силовой / Power cable', 'ВВГнг(A)-LS-T /', 'VVGng(A)-LS-T', '4x6'], ['3', '4'], ['20UBA17R004', '20BFE51GH002', 'Комплектное распределительное устройство /', 'Switchgear and control gear', '20UBA17R004', '20BFE51GH002', 'Комплектное распределительное устройство /', 'Switchgear and control gear', '20UBA17R004', '20BFE51GH002', 'Комплектное распределительное устройство /', 'Switchgear and control gear', '1394.0', '1686.7', '7.8'], ['20UBA14R038', '20SBC04AA213', '20UBA14R038', '20SBC04AA213', '20UBA14R038', '20SBC04AA213', '1452.4', '1677.3', '4.5'], ['98'], ['20.20UBA14.969/2, 20.20UBA14.015/7, 20.20UBA14.014/5, 20.20UBA14.013/5, 20.20UBA14.012/5, 20.20UBA14.011/6, 20.20UBA14.104/2, 20.20UBA14.927/2, 20.20UBA14.126/2, 20.20UBA14.949/2, 20.20UBA14.030/5, 20.20UBA14.029/5, 20.20UBA14.053/1']] | 68
AKU.0120.20UBA.0.AT.MB0005-EMB0001 | 7.0079 | 20SBC03AA003-4601 | 3 | ВВГнг(A)-LS-T | 4x6 |  | 107 | 20.20UBA14.973/3, 20.20UBA14.015/7, 20.20UBA14.014/5, 20.20UBA14.013/5, 20.20UBA14.012/5, 20.20UBA14.011/6, 20.20UBA05.351V/5, 20.20UBA05.804/5, 20.20UBA02.351V/2, 20.20UBA02.353/6, 20.20UBA02.352/6, 20.20UBA02.351/6 | 20UBA17R004 | 20BFE52GH002 | 1686,7 | 1390,4 | 7,8 | 20UBA05R028 | 20SBC03AA003 | 1686,4 | 1451,5 | -4,6 |  | 2026.08.19 | 35 |  | C01 | 12.03.2025 | ВКРД |  |  |  | ['AKU.0120.20UBA.0.AT.MB0005-EMB0001', ['7.0079'], ['20SBC03AA003-4601', 'Кабель силовой / Power cable', 'ВВГнг(A)-LS-T /', 'VVGng(A)-LS-T', '4x6'], ['3', '4'], ['20UBA17R004', '20BFE52GH002', 'Сборка распределительная 0.4 кВ. Шкаф /', 'Distribution assembly 0.4 kV. Cabinet', '20UBA17R004', '20BFE52GH002', 'Сборка распределительная 0.4 кВ. Шкаф /', 'Distribution assembly 0.4 kV. Cabinet', '20UBA17R004', '20BFE52GH002', 'Сборка распределительная 0.4 кВ. Шкаф /', 'Distribution assembly 0.4 kV. Cabinet', '1390.4', '1686.7', '7.8'], ['20UBA05R028', '20SBC03AA003', '20UBA05R028', '20SBC03AA003', '20UBA05R028', '20SBC03AA003', '1451.5', '1686.4', '-4.6'], ['107'], ['20.20UBA14.973/3, 20.20UBA14.015/7, 20.20UBA14.014/5, 20.20UBA14.013/5, 20.20UBA14.012/5, 20.20UBA14.011/6, 20.20UBA05.351V/5, 20.20UBA05.804/5, 20.20UBA02.351V/2, 20.20UBA02.353/6, 20.20UBA02.352/6, 20.20UBA02.351/6']] | 61
AKU.0120.20UBA.0.AT.MB0005-EMB0001 | 7.0080 | 20SBC04AA220-4601 | 3 | ВВГнг(A)-LS-T | 4x6 |  | 64 | 20.20UBA14.974/2, 20.20UBA14.015/7, 20.20UBA14.975/3, 20.20UBA14.116/3, 20.20UBA14.978/2, 20.20UBA14.118/3, 20.20UBA14.889/3, 20.20UBA14.038/5, 20.20UBA05.252V/5, 20.20UBA05.846/5, 20.20UBA02.253V/5, 20.20UBA02.253/6, 20.20UBA02.254/5, 20.20UBA02.255/5 | 20UBA17R004 | 20BFE52GH003 | 1686,7 | 1389,2 | 7,8 | 20UBA05R017 | 20SBC04AA220 | 1676,7 | 1379,6 | -4,6 |  | 2026.08.19 | 35 |  | C01 | 12.03.2025 | ВКРД |  |  |  | ['AKU.0120.20UBA.0.AT.MB0005-EMB0001', ['7.0080'], ['20SBC04AA220-4601', 'Кабель силовой / Power cable', 'ВВГнг(A)-LS-T /', 'VVGng(A)-LS-T', '4x6'], ['3', '4'], ['20UBA17R004', '20BFE52GH003', 'Сборка распределительная 0.4 кВ. Шкаф /', 'Distribution assembly 0.4 kV. Cabinet', '20UBA17R004', '20BFE52GH003', 'Сборка распределительная 0.4 кВ. Шкаф /', 'Distribution assembly 0.4 kV. Cabinet', '20UBA17R004', '20BFE52GH003', 'Сборка распределительная 0.4 кВ. Шкаф /', 'Distribution assembly 0.4 kV. Cabinet', '1389.2', '1686.7', '7.8'], ['20UBA05R017', '20SBC04AA220', '20UBA05R017', '20SBC04AA220', '20UBA05R017', '20SBC04AA220', '1379.6', '1676.7', '-4.6'], ['64'], ['20.20UBA14.974/2, 20.20UBA14.015/7, 20.20UBA14.975/3, 20.20UBA14.116/3, 20.20UBA14.978/2, 20.20UBA14.118/3, 20.20UBA14.889/3, 20.20UBA14.038/5, 20.20UBA05.252V/5, 20.20UBA05.846/5, 20.20UBA02.253V/5, 20.20UBA02.253/6, 20.20UBA02.254/5, 20.20UBA02.255/5']] | 20
AKU.0120.20UBA.0.AT.MB0005-EMB0001 | 7.0081 | 20QKC01AA087-4601 | 3 | ВВГнг(A)-LS-T | 4x6 |  | 29 | 20.20UBA14.974/2, 20.20UBA14.015/7, 20.20UBA05.352V/5, 20.20UBA05.990/6 | 20UBA17R004 | 20BFE52GH003 | 1686,7 | 1389,2 | 7,8 | 20UBA10R010 | 20QKC01AA087 | 1686,8 | 1378,6 | 0,7 |  | 2026.08.19 | 35 |  | C01 | 12.03.2025 | ВКРД |  |  |  | ['AKU.0120.20UBA.0.AT.MB0005-EMB0001', ['7.0081'], ['20QKC01AA087-4601', 'Кабель силовой / Power cable', 'ВВГнг(A)-LS-T /', 'VVGng(A)-LS-T', '4x6'], ['3', '4'], ['20UBA17R004', '20BFE52GH003', 'Сборка распределительная 0.4 кВ. Шкаф /', 'Distribution assembly 0.4 kV. Cabinet', '20UBA17R004', '20BFE52GH003', 'Сборка распределительная 0.4 кВ. Шкаф /', 'Distribution assembly 0.4 kV. Cabinet', '20UBA17R004', '20BFE52GH003', 'Сборка распределительная 0.4 кВ. Шкаф /', 'Distribution assembly 0.4 kV. Cabinet', '1389.2', '1686.7', '7.8'], ['20UBA10R010', '20QKC01AA087', '20UBA10R010', '20QKC01AA087', '20UBA10R010', '20QKC01AA087', '1378.6', '1686.8', '0.7'], ['29'], ['20.20UBA14.974/2, 20.20UBA14.015/7, 20.20UBA05.352V/5, 20.20UBA05.990/6']] | 11
AKU.0120.20UBA.0.AT.MB0005-EMB0001 | 7.0082 | 20SBC03AA051-4601 | 3 | ВВГнг(A)-LS-T | 4x6 |  | 38 | 20.20UBA14.974/2, 20.20UBA14.015/7, 20.20UBA14.975/3, 20.20UBA14.116/3, 20.20UBA14.978/2, 20.20UBA14.024/3, 20.20UBA14.057/2 | 20UBA17R004 | 20BFE52GH003 | 1686,7 | 1389,2 | 7,8 | 20UBA17R028 | 20SBC03AA051 | 1681,5 | 1378,2 | 8 |  | 2026.08.19 | 35 |  | C01 | 12.03.2025 | ВКРД |  |  |  | ['AKU.0120.20UBA.0.AT.MB0005-EMB0001', ['7.0082'], ['20SBC03AA051-4601', 'Кабель силовой / Power cable', 'ВВГнг(A)-LS-T /', 'VVGng(A)-LS-T', '4x6'], ['3', '4'], ['20UBA17R004', '20BFE52GH003', 'Сборка распределительная 0.4 кВ. Шкаф /', 'Distribution assembly 0.4 kV. Cabinet', '20UBA17R004', '20BFE52GH003', 'Сборка распределительная 0.4 кВ. Шкаф /', 'Distribution assembly 0.4 kV. Cabinet', '20UBA17R004', '20BFE52GH003', 'Сборка распределительная 0.4 кВ. Шкаф /', 'Distribution assembly 0.4 kV. Cabinet', '1389.2', '1686.7', '7.8'], ['20UBA17R028', '20SBC03AA051', '20UBA17R028', '20SBC03AA051', '20UBA17R028', '20SBC03AA051', '1378.2', '1681.5', '8.0'], ['38'], ['20.20UBA14.974/2, 20.20UBA14.015/7, 20.20UBA14.975/3, 20.20UBA14.116/3, 20.20UBA14.978/2, 20.20UBA14.024/3, 20.20UBA14.057/2']] | 16
AKU.0120.20UBA.0.AT.MB0005-EMB0001 | 7.0083 | 20SBC03AA047-4601 | 3 | ВВГнг(A)-LS-T | 4x6 |  | 50 | 20.20UBA14.974/2, 20.20UBA14.015/7, 20.20UBA14.975/3, 20.20UBA14.116/3, 20.20UBA14.978/2, 20.20UBA14.118/3, 20.20UBA14.889/3, 20.20UBA14.038/5, 20.20UBA14.056/1 | 20UBA17R004 | 20BFE52GH003 | 1686,7 | 1389,2 | 7,8 | 20UBA14R026 | 20SBC03AA047 | 1674,5 | 1375,7 | 6,1 |  | 2026.08.19 | 35 |  | C01 | 12.03.2025 | ВКРД |  |  |  | ['AKU.0120.20UBA.0.AT.MB0005-EMB0001', ['7.0083'], ['20SBC03AA047-4601', 'Кабель силовой / Power cable', 'ВВГнг(A)-LS-T /', 'VVGng(A)-LS-T', '4x6'], ['3', '4'], ['20UBA17R004', '20BFE52GH003', 'Сборка распределительная 0.4 кВ. Шкаф /', 'Distribution assembly 0.4 kV. Cabinet', '20UBA17R004', '20BFE52GH003', 'Сборка распределительная 0.4 кВ. Шкаф /', 'Distribution assembly 0.4 kV. Cabinet', '20UBA17R004', '20BFE52GH003', 'Сборка распределительная 0.4 кВ. Шкаф /', 'Distribution assembly 0.4 kV. Cabinet', '1389.2', '1686.7', '7.8'], ['20UBA14R026', '20SBC03AA047', '20UBA14R026', '20SBC03AA047', '20UBA14R026', '20SBC03AA047', '1375.7', '1674.5', '6.1'], ['50'], ['20.20UBA14.974/2, 20.20UBA14.015/7, 20.20UBA14.975/3, 20.20UBA14.116/3, 20.20UBA14.978/2, 20.20UBA14.118/3, 20.20UBA14.889/3, 20.20UBA14.038/5, 20.20UBA14.056/1']] | 26
AKU.0120.20UBA.0.AT.MB0005-EMB0001 | 7.0084 | 20SBC03AA039-4601 | 3 | ВВГнг(A)-LS-T | 4x6 |  | 69 | 20.20UBA14.974/2, 20.20UBA14.015/7, 20.20UBA14.975/3, 20.20UBA14.116/3, 20.20UBA14.978/2, 20.20UBA14.118/3, 20.20UBA14.889/3, 20.20UBA14.038/5, 20.20UBA05.252V/5, 20.20UBA05.846/5, 20.20UBA02.253V/5, 20.20UBA02.253/6, 20.20UBA02.254/5, 20.20UBA02.255/5 | 20UBA17R004 | 20BFE52GH003 | 1686,7 | 1389,2 | 7,8 | 20UBA05R017 | 20SBC03AA039 | 1676,9 | 1375,9 | -4 |  | 2026.08.19 | 35 |  | C01 | 12.03.2025 | ВКРД |  |  |  | ['AKU.0120.20UBA.0.AT.MB0005-EMB0001', ['7.0084'], ['20SBC03AA039-4601', 'Кабель силовой / Power cable', 'ВВГнг(A)-LS-T /', 'VVGng(A)-LS-T', '4x6'], ['3', '4'], ['20UBA17R004', '20BFE52GH003', 'Сборка распределительная 0.4 кВ. Шкаф /', 'Distribution assembly 0.4 kV. Cabinet', '20UBA17R004', '20BFE52GH003', 'Сборка распределительная 0.4 кВ. Шкаф /', 'Distribution assembly 0.4 kV. Cabinet', '20UBA17R004', '20BFE52GH003', 'Сборка распределительная 0.4 кВ. Шкаф /', 'Distribution assembly 0.4 kV. Cabinet', '1389.2', '1686.7', '7.8'], ['20UBA05R017', '20SBC03AA039', '20UBA05R017', '20SBC03AA039', '20UBA05R017', '20SBC03AA039', '1375.9', '1676.9', '-4.0'], ['69'], ['20.20UBA14.974/2, 20.20UBA14.015/7, 20.20UBA14.975/3, 20.20UBA14.116/3, 20.20UBA14.978/2, 20.20UBA14.118/3, 20.20UBA14.889/3, 20.20UBA14.038/5, 20.20UBA05.252V/5, 20.20UBA05.846/5, 20.20UBA02.253V/5, 20.20UBA02.253/6, 20.20UBA02.254/5, 20.20UBA02.255/5']] | 23
AKU.0120.20UBA.0.AT.MB0005-EMB0001 | 7.0085 | 20SBC03AA019-4601 | 3 | ВВГнг(A)-LS-T | 4x6 |  | 97 | 20.20UBA14.974/2, 20.20UBA14.015/7, 20.20UBA14.014/5, 20.20UBA14.013/5, 20.20UBA14.012/5, 20.20UBA14.011/6, 20.20UBA14.101/2, 20.20UBA14.922/2, 20.20UBA14.022/3, 20.20UBA14.054/2 | 20UBA17R004 | 20BFE52GH003 | 1686,7 | 1389,2 | 7,8 | 20UBA17R032 | 20SBC03AA019 | 1683 | 1453,8 | 7,8 |  | 2026.08.19 | 35 |  | C01 | 12.03.2025 | ВКРД |  |  |  | ['AKU.0120.20UBA.0.AT.MB0005-EMB0001', ['7.0085'], ['20SBC03AA019-4601', 'Кабель силовой / Power cable', 'ВВГнг(A)-LS-T /', 'VVGng(A)-LS-T', '4x6'], ['3', '4'], ['20UBA17R004', '20BFE52GH003', 'Сборка распределительная 0.4 кВ. Шкаф /', 'Distribution assembly 0.4 kV. Cabinet', '20UBA17R004', '20BFE52GH003', 'Сборка распределительная 0.4 кВ. Шкаф /', 'Distribution assembly 0.4 kV. Cabinet', '20UBA17R004', '20BFE52GH003', 'Сборка распределительная 0.4 кВ. Шкаф /', 'Distribution assembly 0.4 kV. Cabinet', '1389.2', '1686.7', '7.8'], ['20UBA17R032', '20SBC03AA019', '20UBA17R032', '20SBC03AA019', '20UBA17R032', '20SBC03AA019', '1453.8', '1683.0', '7.8'], ['97'], ['20.20UBA14.974/2, 20.20UBA14.015/7, 20.20UBA14.014/5, 20.20UBA14.013/5, 20.20UBA14.012/5, 20.20UBA14.011/6, 20.20UBA14.101/2, 20.20UBA14.922/2, 20.20UBA14.022/3, 20.20UBA14.054/2']] | 68
AKU.0120.20UBA.0.AT.MB0005-EMB0001 | 7.0086 | 20SBC03AA015-4601 | 3 | ВВГнг(A)-LS-T | 4x6 |  | 106 | 20.20UBA14.974/2, 20.20UBA14.015/7, 20.20UBA14.014/5, 20.20UBA14.013/5, 20.20UBA14.012/5, 20.20UBA14.011/6, 20.20UBA14.101/2, 20.20UBA14.922/2, 20.20UBA14.128/2, 20.20UBA14.952/2, 20.20UBA14.029/5, 20.20UBA14.053/1 | 20UBA17R004 | 20BFE52GH003 | 1686,7 | 1389,2 | 7,8 | 20UBA14R036 | 20SBC03AA015 | 1674,1 | 1451,2 | 5,1 |  | 2026.08.19 | 35 |  | C01 | 12.03.2025 | ВКРД |  |  |  | ['AKU.0120.20UBA.0.AT.MB0005-EMB0001', ['7.0086'], ['20SBC03AA015-4601', 'Кабель силовой / Power cable', 'ВВГнг(A)-LS-T /', 'VVGng(A)-LS-T', '4x6'], ['3', '4'], ['20UBA17R004', '20BFE52GH003', 'Сборка распределительная 0.4 кВ. Шкаф /', 'Distribution assembly 0.4 kV. Cabinet', '20UBA17R004', '20BFE52GH003', 'Сборка распределительная 0.4 кВ. Шкаф /', 'Distribution assembly 0.4 kV. Cabinet', '20UBA17R004', '20BFE52GH003', 'Сборка распределительная 0.4 кВ. Шкаф /', 'Distribution assembly 0.4 kV. Cabinet', '1389.2', '1686.7', '7.8'], ['20UBA14R036', '20SBC03AA015', '20UBA14R036', '20SBC03AA015', '20UBA14R036', '20SBC03AA015', '1451.2', '1674.1', '5.1'], ['106'], ['20.20UBA14.974/2, 20.20UBA14.015/7, 20.20UBA14.014/5, 20.20UBA14.013/5, 20.20UBA14.012/5, 20.20UBA14.011/6, 20.20UBA14.101/2, 20.20UBA14.922/2, 20.20UBA14.128/2, 20.20UBA14.952/2, 20.20UBA14.029/5, 20.20UBA14.053/1']] | 75
AKU.0120.20UBA.0.AT.MB0005-EMB0001 | 7.0087 | 20SBC04AA225-4601 | 3 | ВВГнг(A)-LS-T | 4x6 |  | 34 | 20.20UBA14.971/2, 20.20UBA14.015/7, 20.20UBA14.058/2 | 20UBA17R004 | 20BFE51GH003 | 1686,7 | 1392,8 | 7,8 | 20UBA17R028 | 20SBC04AA225 | 1684,9 | 1376,8 | 8,3 |  | 2026.08.19 | 35 |  | C01 | 12.03.2025 | ВКРД |  |  |  | ['AKU.0120.20UBA.0.AT.MB0005-EMB0001', ['7.0087'], ['20SBC04AA225-4601', 'Кабель силовой / Power cable', 'ВВГнг(A)-LS-T /', 'VVGng(A)-LS-T', '4x6'], ['3', '4'], ['20UBA17R004', '20BFE51GH003', 'Комплектное распределительное устройство /', 'Switchgear and control gear', '20UBA17R004', '20BFE51GH003', 'Комплектное распределительное устройство /', 'Switchgear and control gear', '20UBA17R004', '20BFE51GH003', 'Комплектное распределительное устройство /', 'Switchgear and control gear', '1392.8', '1686.7', '7.8'], ['20UBA17R028', '20SBC04AA225', '20UBA17R028', '20SBC04AA225', '20UBA17R028', '20SBC04AA225', '1376.8', '1684.9', '8.3'], ['34'], ['20.20UBA14.971/2, 20.20UBA14.015/7, 20.20UBA14.058/2']] | 18
AKU.0120.20UBA.0.AT.MB0005-EMB0001 | 7.0088 | 20QKC01AA079-4601 | 3 | ВВГнг(A)-LS-T | 4x6 |  | 48 | 20.20UBA14.974/2, 20.20UBA14.015/7, 20.20UBA14.975/3, 20.20UBA14.116/3, 20.20UBA14.978/2, 20.20UBA14.118/3, 20.20UBA14.889/3, 20.20UBA14.038/5, 20.20UBA14.056/1 | 20UBA17R004 | 20BFE52GH003 | 1686,7 | 1389,2 | 7,8 | 20UBA14R026 | 20QKC01AA079 | 1674,1 | 1378 | 6 |  | 2026.08.19 | 35 |  | C01 | 12.03.2025 | ВКРД |  |  |  | ['AKU.0120.20UBA.0.AT.MB0005-EMB0001', ['7.0088'], ['20QKC01AA079-4601', 'Кабель силовой / Power cable', 'ВВГнг(A)-LS-T /', 'VVGng(A)-LS-T', '4x6'], ['3', '4'], ['20UBA17R004', '20BFE52GH003', 'Сборка распределительная 0.4 кВ. Шкаф /', 'Distribution assembly 0.4 kV. Cabinet', '20UBA17R004', '20BFE52GH003', 'Сборка распределительная 0.4 кВ. Шкаф /', 'Distribution assembly 0.4 kV. Cabinet', '20UBA17R004', '20BFE52GH003', 'Сборка распределительная 0.4 кВ. Шкаф /', 'Distribution assembly 0.4 kV. Cabinet', '1389.2', '1686.7', '7.8'], ['20UBA14R026', '20QKC01AA079', '20UBA14R026', '20QKC01AA079', '20UBA14R026', '20QKC01AA079', '1378.0', '1674.1', '6.0'], ['48'], ['20.20UBA14.974/2, 20.20UBA14.015/7, 20.20UBA14.975/3, 20.20UBA14.116/3, 20.20UBA14.978/2, 20.20UBA14.118/3, 20.20UBA14.889/3, 20.20UBA14.038/5, 20.20UBA14.056/1']] | 24
AKU.0120.20UBA.0.AT.MB0005-EMB0001 | 7.0089 | 20SBC04AA210-4601 | 3 | ВВГнг(A)-LS-T | 4x6 |  | 96 | 20.20UBA14.974/2, 20.20UBA14.015/7, 20.20UBA14.014/5, 20.20UBA14.013/5, 20.20UBA14.012/5, 20.20UBA14.011/6, 20.20UBA14.101/2, 20.20UBA14.922/2, 20.20UBA14.022/3, 20.20UBA14.054/2 | 20UBA17R004 | 20BFE52GH003 | 1686,7 | 1389,2 | 7,8 | 20UBA17R032 | 20SBC04AA210 | 1682,6 | 1452,7 | 8,1 |  | 2026.08.19 | 35 |  | C01 | 12.03.2025 | ВКРД |  |  |  | ['AKU.0120.20UBA.0.AT.MB0005-EMB0001', ['7.0089'], ['20SBC04AA210-4601', 'Кабель силовой / Power cable', 'ВВГнг(A)-LS-T /', 'VVGng(A)-LS-T', '4x6'], ['3', '4'], ['20UBA17R004', '20BFE52GH003', 'Сборка распределительная 0.4 кВ. Шкаф /', 'Distribution assembly 0.4 kV. Cabinet', '20UBA17R004', '20BFE52GH003', 'Сборка распределительная 0.4 кВ. Шкаф /', 'Distribution assembly 0.4 kV. Cabinet', '20UBA17R004', '20BFE52GH003', 'Сборка распределительная 0.4 кВ. Шкаф /', 'Distribution assembly 0.4 kV. Cabinet', '1389.2', '1686.7', '7.8'], ['20UBA17R032', '20SBC04AA210', '20UBA17R032', '20SBC04AA210', '20UBA17R032', '20SBC04AA210', '1452.7', '1682.6', '8.1'], ['96'], ['20.20UBA14.974/2, 20.20UBA14.015/7, 20.20UBA14.014/5, 20.20UBA14.013/5, 20.20UBA14.012/5, 20.20UBA14.011/6, 20.20UBA14.101/2, 20.20UBA14.922/2, 20.20UBA14.022/3, 20.20UBA14.054/2']] | 68
AKU.0120.20UBA.0.AT.MB0005-EMB0001 | 7.0090 | 20QKC01AA071-4601 | 3 | ВВГнг(A)-LS-T | 4x6 |  | 45 | 20.20UBA14.974/2, 20.20UBA14.015/7, 20.20UBA14.975/3, 20.20UBA14.116/3, 20.20UBA14.978/2, 20.20UBA14.118/3, 20.20UBA14.889/3, 20.20UBA14.038/5, 20.20UBA14.056/1 | 20UBA17R004 | 20BFE52GH003 | 1686,7 | 1389,2 | 7,8 | 20UBA17R028 | 20QKC01AA071 | 1680 | 1377,9 | 7,9 |  | 2026.08.19 | 35 |  | C01 | 12.03.2025 | ВКРД |  |  |  | ['AKU.0120.20UBA.0.AT.MB0005-EMB0001', ['7.0090'], ['20QKC01AA071-4601', 'Кабель силовой / Power cable', 'ВВГнг(A)-LS-T /', 'VVGng(A)-LS-T', '4x6'], ['3', '4'], ['20UBA17R004', '20BFE52GH003', 'Сборка распределительная 0.4 кВ. Шкаф /', 'Distribution assembly 0.4 kV. Cabinet', '20UBA17R004', '20BFE52GH003', 'Сборка распределительная 0.4 кВ. Шкаф /', 'Distribution assembly 0.4 kV. Cabinet', '20UBA17R004', '20BFE52GH003', 'Сборка распределительная 0.4 кВ. Шкаф /', 'Distribution assembly 0.4 kV. Cabinet', '1389.2', '1686.7', '7.8'], ['20UBA17R028', '20QKC01AA071', '20UBA17R028', '20QKC01AA071', '20UBA17R028', '20QKC01AA071', '1377.9', '1680.0', '7.9'], ['45'], ['20.20UBA14.974/2, 20.20UBA14.015/7, 20.20UBA14.975/3, 20.20UBA14.116/3, 20.20UBA14.978/2, 20.20UBA14.118/3, 20.20UBA14.889/3, 20.20UBA14.038/5, 20.20UBA14.056/1']] | 18
AKU.0120.20UBA.0.AT.MB0005-EMB0001 | 7.0091 | 20SBC04AA232-4601 | 3 | ВВГнг(A)-LS-T | 4x6 |  | 47 | 20.20UBA14.973/3, 20.20UBA14.015/7, 20.20UBA14.975/3, 20.20UBA14.116/3, 20.20UBA14.978/2, 20.20UBA14.118/3, 20.20UBA14.889/3, 20.20UBA14.038/5, 20.20UBA14.056/1 | 20UBA17R004 | 20BFE52GH002 | 1686,7 | 1390,4 | 7,8 | 20UBA14R028 | 20SBC04AA232 | 1677,5 | 1377 | 5,6 |  | 2026.08.19 | 35 |  | C01 | 12.03.2025 | ВКРД |  |  |  | ['AKU.0120.20UBA.0.AT.MB0005-EMB0001', ['7.0091'], ['20SBC04AA232-4601', 'Кабель силовой / Power cable', 'ВВГнг(A)-LS-T /', 'VVGng(A)-LS-T', '4x6'], ['3', '4'], ['20UBA17R004', '20BFE52GH002', 'Сборка распределительная 0.4 кВ. Шкаф /', 'Distribution assembly 0.4 kV. Cabinet', '20UBA17R004', '20BFE52GH002', 'Сборка распределительная 0.4 кВ. Шкаф /', 'Distribution assembly 0.4 kV. Cabinet', '20UBA17R004', '20BFE52GH002', 'Сборка распределительная 0.4 кВ. Шкаф /', 'Distribution assembly 0.4 kV. Cabinet', '1390.4', '1686.7', '7.8'], ['20UBA14R028', '20SBC04AA232', '20UBA14R028', '20SBC04AA232', '20UBA14R028', '20SBC04AA232', '1377.0', '1677.5', '5.6'], ['47'], ['20.20UBA14.973/3, 20.20UBA14.015/7, 20.20UBA14.975/3, 20.20UBA14.116/3, 20.20UBA14.978/2, 20.20UBA14.118/3, 20.20UBA14.889/3, 20.20UBA14.038/5, 20.20UBA14.056/1']] | 23
AKU.0120.20UBA.0.AT.MB0005-EMB0001 | 7.0092 | 20SBC04AA231-4601 | 3 | ВВГнг(A)-LS-T | 4x6 |  | 54 | 20.20UBA14.969/2, 20.20UBA14.015/7, 20.20UBA14.975/3, 20.20UBA14.116/3, 20.20UBA14.978/2, 20.20UBA14.118/3, 20.20UBA14.889/3, 20.20UBA14.038/5, 20.20UBA14.056/1 | 20UBA17R004 | 20BFE51GH002 | 1686,7 | 1394 | 7,8 | 20UBA14R028 | 20SBC04AA231 | 1677,5 | 1376,7 | 4,7 |  | 2026.08.19 | 35 |  | C01 | 12.03.2025 | ВКРД |  |  |  | ['AKU.0120.20UBA.0.AT.MB0005-EMB0001', ['7.0092'], ['20SBC04AA231-4601', 'Кабель силовой / Power cable', 'ВВГнг(A)-LS-T /', 'VVGng(A)-LS-T', '4x6'], ['3', '4'], ['20UBA17R004', '20BFE51GH002', 'Комплектное распределительное устройство /', 'Switchgear and control gear', '20UBA17R004', '20BFE51GH002', 'Комплектное распределительное устройство /', 'Switchgear and control gear', '20UBA17R004', '20BFE51GH002', 'Комплектное распределительное устройство /', 'Switchgear and control gear', '1394.0', '1686.7', '7.8'], ['20UBA14R028', '20SBC04AA231', '20UBA14R028', '20SBC04AA231', '20UBA14R028', '20SBC04AA231', '1376.7', '1677.5', '4.7'], ['54'], ['20.20UBA14.969/2, 20.20UBA14.015/7, 20.20UBA14.975/3, 20.20UBA14.116/3, 20.20UBA14.978/2, 20.20UBA14.118/3, 20.20UBA14.889/3, 20.20UBA14.038/5, 20.20UBA14.056/1']] | 26
AKU.0120.20UBA.0.AT.MB0005-EMB0001 | 7.0093 | 20SBC04AA230-4601 | 3 | ВВГнг(A)-LS-T | 4x6 |  | 48 | 20.20UBA14.973/3, 20.20UBA14.015/7, 20.20UBA14.975/3, 20.20UBA14.116/3, 20.20UBA14.978/2, 20.20UBA14.118/3, 20.20UBA14.889/3, 20.20UBA14.038/5, 20.20UBA14.056/1 | 20UBA17R004 | 20BFE52GH002 | 1686,7 | 1390,4 | 7,8 | 20UBA17R026 | 20SBC04AA230 | 1675,3 | 1377,2 | 8,1 |  | 2026.08.19 | 35 |  | C01 | 12.03.2025 | ВКРД |  |  |  | ['AKU.0120.20UBA.0.AT.MB0005-EMB0001', ['7.0093'], ['20SBC04AA230-4601', 'Кабель силовой / Power cable', 'ВВГнг(A)-LS-T /', 'VVGng(A)-LS-T', '4x6'], ['3', '4'], ['20UBA17R004', '20BFE52GH002', 'Сборка распределительная 0.4 кВ. Шкаф /', 'Distribution assembly 0.4 kV. Cabinet', '20UBA17R004', '20BFE52GH002', 'Сборка распределительная 0.4 кВ. Шкаф /', 'Distribution assembly 0.4 kV. Cabinet', '20UBA17R004', '20BFE52GH002', 'Сборка распределительная 0.4 кВ. Шкаф /', 'Distribution assembly 0.4 kV. Cabinet', '1390.4', '1686.7', '7.8'], ['20UBA17R026', '20SBC04AA230', '20UBA17R026', '20SBC04AA230', '20UBA17R026', '20SBC04AA230', '1377.2', '1675.3', '8.1'], ['48'], ['20.20UBA14.973/3, 20.20UBA14.015/7, 20.20UBA14.975/3, 20.20UBA14.116/3, 20.20UBA14.978/2, 20.20UBA14.118/3, 20.20UBA14.889/3, 20.20UBA14.038/5, 20.20UBA14.056/1']] | 25
AKU.0120.20UBA.0.AT.MB0005-EMB0001 | 7.0094 | 20SBC04AA229-4601 | 3 | ВВГнг(A)-LS-T | 4x6 |  | 55 | 20.20UBA14.969/2, 20.20UBA14.015/7, 20.20UBA14.975/3, 20.20UBA14.116/3, 20.20UBA14.978/2, 20.20UBA14.118/3, 20.20UBA14.889/3, 20.20UBA14.038/5, 20.20UBA14.056/1 | 20UBA17R004 | 20BFE51GH002 | 1686,7 | 1394 | 7,8 | 20UBA17R026 | 20SBC04AA229 | 1675,3 | 1377,4 | 9 |  | 2026.08.19 | 35 |  | C01 | 12.03.2025 | ВКРД |  |  |  | ['AKU.0120.20UBA.0.AT.MB0005-EMB0001', ['7.0094'], ['20SBC04AA229-4601', 'Кабель силовой / Power cable', 'ВВГнг(A)-LS-T /', 'VVGng(A)-LS-T', '4x6'], ['3', '4'], ['20UBA17R004', '20BFE51GH002', 'Комплектное распределительное устройство /', 'Switchgear and control gear', '20UBA17R004', '20BFE51GH002', 'Комплектное распределительное устройство /', 'Switchgear and control gear', '20UBA17R004', '20BFE51GH002', 'Комплектное распределительное устройство /', 'Switchgear and control gear', '1394.0', '1686.7', '7.8'], ['20UBA17R026', '20SBC04AA229', '20UBA17R026', '20SBC04AA229', '20UBA17R026', '20SBC04AA229', '1377.4', '1675.3', '9.0'], ['55'], ['20.20UBA14.969/2, 20.20UBA14.015/7, 20.20UBA14.975/3, 20.20UBA14.116/3, 20.20UBA14.978/2, 20.20UBA14.118/3, 20.20UBA14.889/3, 20.20UBA14.038/5, 20.20UBA14.056/1']] | 28
AKU.0120.20UBA.0.AT.MB0005-EMB0001 | 7.0095 | 20SBC04AA228-4601 | 3 | ВВГнг(A)-LS-T | 4x6 |  | 32 | 20.20UBA14.973/3, 20.20UBA14.015/7, 20.20UBA05.352V/5, 20.20UBA05.990/6 | 20UBA17R004 | 20BFE52GH002 | 1686,7 | 1390,4 | 7,8 | 20UBA10R010 | 20SBC04AA228 | 1686,2 | 1377,4 | 0,5 |  | 2026.08.19 | 35 |  | C01 | 12.03.2025 | ВКРД |  |  |  | ['AKU.0120.20UBA.0.AT.MB0005-EMB0001', ['7.0095'], ['20SBC04AA228-4601', 'Кабель силовой / Power cable', 'ВВГнг(A)-LS-T /', 'VVGng(A)-LS-T', '4x6'], ['3', '4'], ['20UBA17R004', '20BFE52GH002', 'Сборка распределительная 0.4 кВ. Шкаф /', 'Distribution assembly 0.4 kV. Cabinet', '20UBA17R004', '20BFE52GH002', 'Сборка распределительная 0.4 кВ. Шкаф /', 'Distribution assembly 0.4 kV. Cabinet', '20UBA17R004', '20BFE52GH002', 'Сборка распределительная 0.4 кВ. Шкаф /', 'Distribution assembly 0.4 kV. Cabinet', '1390.4', '1686.7', '7.8'], ['20UBA10R010', '20SBC04AA228', '20UBA10R010', '20SBC04AA228', '20UBA10R010', '20SBC04AA228', '1377.4', '1686.2', '0.5'], ['32'], ['20.20UBA14.973/3, 20.20UBA14.015/7, 20.20UBA05.352V/5, 20.20UBA05.990/6']] | 14
AKU.0120.20UBA.0.AT.MB0005-EMB0001 | 7.0096 | 20SBC03AA007-4601 | 3 | ВВГнг(A)-LS-T | 4x6 |  | 124 | 20.20UBA14.974/2, 20.20UBA14.015/7, 20.20UBA14.975/3, 20.20UBA14.116/3, 20.20UBA14.978/2, 20.20UBA14.118/3, 20.20UBA14.889/3, 20.20UBA14.038/5, 20.20UBA05.252V/5, 20.20UBA05.846/5, 20.20UBA02.253V/5, 20.20UBA02.253/6, 20.20UBA02.252/6, 20.20UBA02.251/6 | 20UBA17R004 | 20BFE52GH003 | 1686,7 | 1389,2 | 7,8 | 20UBA05R025 | 20SBC03AA007 | 1676,9 | 1453,3 | -4,3 |  | 2026.08.19 | 35 |  | C01 | 12.03.2025 | ВКРД |  |  |  | ['AKU.0120.20UBA.0.AT.MB0005-EMB0001', ['7.0096'], ['20SBC03AA007-4601', 'Кабель силовой / Power cable', 'ВВГнг(A)-LS-T /', 'VVGng(A)-LS-T', '4x6'], ['3', '4'], ['20UBA17R004', '20BFE52GH003', 'Сборка распределительная 0.4 кВ. Шкаф /', 'Distribution assembly 0.4 kV. Cabinet', '20UBA17R004', '20BFE52GH003', 'Сборка распределительная 0.4 кВ. Шкаф /', 'Distribution assembly 0.4 kV. Cabinet', '20UBA17R004', '20BFE52GH003', 'Сборка распределительная 0.4 кВ. Шкаф /', 'Distribution assembly 0.4 kV. Cabinet', '1389.2', '1686.7', '7.8'], ['20UBA05R025', '20SBC03AA007', '20UBA05R025', '20SBC03AA007', '20UBA05R025', '20SBC03AA007', '1453.3', '1676.9', '-4.3'], ['124'], ['20.20UBA14.974/2, 20.20UBA14.015/7, 20.20UBA14.975/3, 20.20UBA14.116/3, 20.20UBA14.978/2, 20.20UBA14.118/3, 20.20UBA14.889/3, 20.20UBA14.038/5, 20.20UBA05.252V/5, 20.20UBA05.846/5, 20.20UBA02.253V/5, 20.20UBA02.253/6, 20.20UBA02.252/6, 20.20UBA02.251/6']] | 74
AKU.0120.20UBA.0.AT.MB0005-EMB0001 | 7.0097 | 20SBC03AA027-4601 | 3 | ВВГнг(A)-LS-T | 4x6 |  | 100 | 20.20UBA14.972/3, 20.20UBA14.015/7, 20.20UBA14.014/5, 20.20UBA14.013/5, 20.20UBA14.012/5, 20.20UBA14.011/6, 20.20UBA14.104/2, 20.20UBA14.927/2, 20.20UBA14.126/2, 20.20UBA14.949/2, 20.20UBA14.030/5, 20.20UBA14.029/5, 20.20UBA14.053/1 | 20UBA17R004 | 20BFE52GH001 | 1686,7 | 1391,6 | 7,8 | 20UBA14R038 | 20SBC03AA027 | 1677,2 | 1451,4 | 5,1 |  | 2026.08.19 | 35 |  | C01 | 12.03.2025 | ВКРД |  |  |  | ['AKU.0120.20UBA.0.AT.MB0005-EMB0001', ['7.0097'], ['20SBC03AA027-4601', 'Кабель силовой / Power cable', 'ВВГнг(A)-LS-T /', 'VVGng(A)-LS-T', '4x6'], ['3', '4'], ['20UBA17R004', '20BFE52GH001', 'Сборка распределительная 0.4 кВ. Шкаф /', 'Distribution assembly 0.4 kV. Cabinet', '20UBA17R004', '20BFE52GH001', 'Сборка распределительная 0.4 кВ. Шкаф /', 'Distribution assembly 0.4 kV. Cabinet', '20UBA17R004', '20BFE52GH001', 'Сборка распределительная 0.4 кВ. Шкаф /', 'Distribution assembly 0.4 kV. Cabinet', '1391.6', '1686.7', '7.8'], ['20UBA14R038', '20SBC03AA027', '20UBA14R038', '20SBC03AA027', '20UBA14R038', '20SBC03AA027', '1451.4', '1677.2', '5.1'], ['100'], ['20.20UBA14.972/3, 20.20UBA14.015/7, 20.20UBA14.014/5, 20.20UBA14.013/5, 20.20UBA14.012/5, 20.20UBA14.011/6, 20.20UBA14.104/2, 20.20UBA14.927/2, 20.20UBA14.126/2, 20.20UBA14.949/2, 20.20UBA14.030/5, 20.20UBA14.029/5, 20.20UBA14.053/1']] | 69
AKU.0120.20UBA.0.AT.MB0005-EMB0001 | 7.0098 | 20SBC04AA212-4601 | 3 | ВВГнг(A)-LS-T | 4x6 |  | 89 | 20.20UBA14.973/3, 20.20UBA14.015/7, 20.20UBA14.014/5, 20.20UBA14.013/5, 20.20UBA14.012/5, 20.20UBA14.011/6, 20.20UBA05.351V/5, 20UBA05EM1007/1 | 20UBA17R004 | 20BFE52GH002 | 1686,7 | 1390,4 | 7,8 | 20UBA10R019 | 20SBC04AA212 | 1685,5 | 1453,4 | 0,2 |  | 2026.08.19 | 35 |  | C01 | 12.03.2025 | ВКРД |  |  |  | ['AKU.0120.20UBA.0.AT.MB0005-EMB0001', ['7.0098'], ['20SBC04AA212-4601', 'Кабель силовой / Power cable', 'ВВГнг(A)-LS-T /', 'VVGng(A)-LS-T', '4x6'], ['3', '4'], ['20UBA17R004', '20BFE52GH002', 'Сборка распределительная 0.4 кВ. Шкаф /', 'Distribution assembly 0.4 kV. Cabinet', '20UBA17R004', '20BFE52GH002', 'Сборка распределительная 0.4 кВ. Шкаф /', 'Distribution assembly 0.4 kV. Cabinet', '20UBA17R004', '20BFE52GH002', 'Сборка распределительная 0.4 кВ. Шкаф /', 'Distribution assembly 0.4 kV. Cabinet', '1390.4', '1686.7', '7.8'], ['20UBA10R019', '20SBC04AA212', '20UBA10R019', '20SBC04AA212', '20UBA10R019', '20SBC04AA212', '1453.4', '1685.5', '0.2'], ['89'], ['20.20UBA14.973/3, 20.20UBA14.015/7, 20.20UBA14.014/5, 20.20UBA14.013/5, 20.20UBA14.012/5, 20.20UBA14.011/6, 20.20UBA05.351V/5, 20UBA05EM1007/1']] | 64
AKU.0120.20UBA.0.AT.MB0005-EMB0001 | 7.0099 | 20SBC03AA043-4601 | 3 | ВВГнг(A)-LS-T | 4x6 |  | 53 | 20.20UBA14.973/3, 20.20UBA14.015/7, 20.20UBA14.975/3, 20.20UBA14.116/3, 20.20UBA14.978/2, 20.20UBA14.118/3, 20.20UBA14.889/3, 20.20UBA14.036/5, 20.20UBA05.202V/5, 20.20UBA05.989/1 | 20UBA17R004 | 20BFE52GH002 | 1686,7 | 1390,4 | 7,8 | 20UBA10R008 | 20SBC03AA043 | 1675,7 | 1375,8 | 0,7 |  | 2026.08.19 | 35 |  | C01 | 12.03.2025 | ВКРД |  |  |  | ['AKU.0120.20UBA.0.AT.MB0005-EMB0001', ['7.0099'], ['20SBC03AA043-4601', 'Кабель силовой / Power cable', 'ВВГнг(A)-LS-T /', 'VVGng(A)-LS-T', '4x6'], ['3', '4'], ['20UBA17R004', '20BFE52GH002', 'Сборка распределительная 0.4 кВ. Шкаф /', 'Distribution assembly 0.4 kV. Cabinet', '20UBA17R004', '20BFE52GH002', 'Сборка распределительная 0.4 кВ. Шкаф /', 'Distribution assembly 0.4 kV. Cabinet', '20UBA17R004', '20BFE52GH002', 'Сборка распределительная 0.4 кВ. Шкаф /', 'Distribution assembly 0.4 kV. Cabinet', '1390.4', '1686.7', '7.8'], ['20UBA10R008', '20SBC03AA043', '20UBA10R008', '20SBC03AA043', '20UBA10R008', '20SBC03AA043', '1375.8', '1675.7', '0.7'], ['53'], ['20.20UBA14.973/3, 20.20UBA14.015/7, 20.20UBA14.975/3, 20.20UBA14.116/3, 20.20UBA14.978/2, 20.20UBA14.118/3, 20.20UBA14.889/3, 20.20UBA14.036/5, 20.20UBA05.202V/5, 20.20UBA05.989/1']] | 26
AKU.0120.20UBA.0.AT.MB0005-EMB0001 | 7.0100 | 20SBC03AA041-4601 | 3 | ВВГнг(A)-LS-T | 4x6 |  | 57 | 20.20UBA14.969/2, 20.20UBA14.015/7, 20.20UBA14.975/3, 20.20UBA14.116/3, 20.20UBA14.978/2, 20.20UBA14.118/3, 20.20UBA14.889/3, 20.20UBA14.036/5, 20.20UBA05.202V/5, 20.20UBA05.989/1 | 20UBA17R004 | 20BFE51GH002 | 1686,7 | 1394 | 7,8 | 20UBA10R008 | 20SBC03AA041 | 1676,3 | 1375,8 | 0,7 |  | 2026.08.19 | 35 |  | C01 | 12.03.2025 | ВКРД |  |  |  | ['AKU.0120.20UBA.0.AT.MB0005-EMB0001', ['7.0100'], ['20SBC03AA041-4601', 'Кабель силовой / Power cable', 'ВВГнг(A)-LS-T /', 'VVGng(A)-LS-T', '4x6'], ['3', '4'], ['20UBA17R004', '20BFE51GH002', 'Комплектное распределительное устройство /', 'Switchgear and control gear', '20UBA17R004', '20BFE51GH002', 'Комплектное распределительное устройство /', 'Switchgear and control gear', '20UBA17R004', '20BFE51GH002', 'Комплектное распределительное устройство /', 'Switchgear and control gear', '1394.0', '1686.7', '7.8'], ['20UBA10R008', '20SBC03AA041', '20UBA10R008', '20SBC03AA041', '20UBA10R008', '20SBC03AA041', '1375.8', '1676.3', '0.7'], ['57'], ['20.20UBA14.969/2, 20.20UBA14.015/7, 20.20UBA14.975/3, 20.20UBA14.116/3, 20.20UBA14.978/2, 20.20UBA14.118/3, 20.20UBA14.889/3, 20.20UBA14.036/5, 20.20UBA05.202V/5, 20.20UBA05.989/1']] | 29
AKU.0120.20UBA.0.AT.MB0005-EMB0001 | 7.0101 | 20SBC03AA037-4601 | 3 | ВВГнг(A)-LS-T | 4x6 |  | 72 | 20.20UBA14.971/2, 20.20UBA14.015/7, 20.20UBA14.975/3, 20.20UBA14.116/3, 20.20UBA14.978/2, 20.20UBA14.118/3, 20.20UBA14.889/3, 20.20UBA14.038/5, 20.20UBA05.252V/5, 20.20UBA05.846/5, 20.20UBA02.253V/5, 20.20UBA02.253/6, 20.20UBA02.254/5, 20.20UBA02.255/5 | 20UBA17R004 | 20BFE51GH003 | 1686,7 | 1392,8 | 7,8 | 20UBA05R017 | 20SBC03AA037 | 1676,9 | 1375,9 | -4,6 |  | 2026.08.19 | 35 |  | C01 | 12.03.2025 | ВКРД |  |  |  | ['AKU.0120.20UBA.0.AT.MB0005-EMB0001', ['7.0101'], ['20SBC03AA037-4601', 'Кабель силовой / Power cable', 'ВВГнг(A)-LS-T /', 'VVGng(A)-LS-T', '4x6'], ['3', '4'], ['20UBA17R004', '20BFE51GH003', 'Комплектное распределительное устройство /', 'Switchgear and control gear', '20UBA17R004', '20BFE51GH003', 'Комплектное распределительное устройство /', 'Switchgear and control gear', '20UBA17R004', '20BFE51GH003', 'Комплектное распределительное устройство /', 'Switchgear and control gear', '1392.8', '1686.7', '7.8'], ['20UBA05R017', '20SBC03AA037', '20UBA05R017', '20SBC03AA037', '20UBA05R017', '20SBC03AA037', '1375.9', '1676.9', '-4.6'], ['72'], ['20.20UBA14.971/2, 20.20UBA14.015/7, 20.20UBA14.975/3, 20.20UBA14.116/3, 20.20UBA14.978/2, 20.20UBA14.118/3, 20.20UBA14.889/3, 20.20UBA14.038/5, 20.20UBA05.252V/5, 20.20UBA05.846/5, 20.20UBA02.253V/5, 20.20UBA02.253/6, 20.20UBA02.254/5, 20.20UBA02.255/5']] | 27
AKU.0120.20UBA.0.AT.MB0005-EMB0001 | 7.0102 | 20SBC03AA033-4601 | 3 | ВВГнг(A)-LS-T | 4x6 |  | 117 | 20.20UBA14.969/2, 20.20UBA14.015/7, 20.20UBA14.113/1, 20.20UBA14.018/6, 20.20UBA14.109V/13, 20.20UBA05.405/6, 20.20UBA05.829/5, 20.20UBA05.817/5, 20.20UBA05.705/3, 20.20UBA02.353V/5, 20.20UBA02.353/6, 20.20UBA02.354/4, 20.20UBA02.355/5 | 20UBA17R004 | 20BFE51GH002 | 1686,7 | 1394 | 7,8 | 20UBA05R020 | 20SBC03AA033 | 1686,5 | 1377,5 | -4,6 |  | 2026.08.19 | 35 |  | C01 | 12.03.2025 | ВКРД |  |  |  | ['AKU.0120.20UBA.0.AT.MB0005-EMB0001', ['7.0102'], ['20SBC03AA033-4601', 'Кабель силовой / Power cable', 'ВВГнг(A)-LS-T /', 'VVGng(A)-LS-T', '4x6'], ['3', '4'], ['20UBA17R004', '20BFE51GH002', 'Комплектное распределительное устройство /', 'Switchgear and control gear', '20UBA17R004', '20BFE51GH002', 'Комплектное распределительное устройство /', 'Switchgear and control gear', '20UBA17R004', '20BFE51GH002', 'Комплектное распределительное устройство /', 'Switchgear and control gear', '1394.0', '1686.7', '7.8'], ['20UBA05R020', '20SBC03AA033', '20UBA05R020', '20SBC03AA033', '20UBA05R020', '20SBC03AA033', '1377.5', '1686.5', '-4.6'], ['117'], ['20.20UBA14.969/2, 20.20UBA14.015/7, 20.20UBA14.113/1, 20.20UBA14.018/6, 20.20UBA14.109V/13, 20.20UBA05.405/6, 20.20UBA05.829/5, 20.20UBA05.817/5, 20.20UBA05.705/3, 20.20UBA02.353V/5, 20.20UBA02.353/6, 20.20UBA02.354/4, 20.20UBA02.355/5']] | 17
AKU.0120.20UBA.0.AT.MB0005-EMB0001 | 7.0103 | 20SBC03AA049-4601 | 3 | ВВГнг(A)-LS-T | 4x6 |  | 31 | 20.20UBA14.971/2, 20.20UBA14.015/7, 20.20UBA14.058/2 | 20UBA17R004 | 20BFE51GH003 | 1686,7 | 1392,8 | 7,8 | 20UBA17R028 | 20SBC03AA049 | 1686,2 | 1378,1 | 8 |  | 2026.08.19 | 35 |  | C01 | 12.03.2025 | ВКРД |  |  |  | ['AKU.0120.20UBA.0.AT.MB0005-EMB0001', ['7.0103'], ['20SBC03AA049-4601', 'Кабель силовой / Power cable', 'ВВГнг(A)-LS-T /', 'VVGng(A)-LS-T', '4x6'], ['3', '4'], ['20UBA17R004', '20BFE51GH003', 'Комплектное распределительное устройство /', 'Switchgear and control gear', '20UBA17R004', '20BFE51GH003', 'Комплектное распределительное устройство /', 'Switchgear and control gear', '20UBA17R004', '20BFE51GH003', 'Комплектное распределительное устройство /', 'Switchgear and control gear', '1392.8', '1686.7', '7.8'], ['20UBA17R028', '20SBC03AA049', '20UBA17R028', '20SBC03AA049', '20UBA17R028', '20SBC03AA049', '1378.1', '1686.2', '8.0'], ['31'], ['20.20UBA14.971/2, 20.20UBA14.015/7, 20.20UBA14.058/2']] | 15
AKU.0120.20UBA.0.AT.MB0005-EMB0001 | 7.0104 | 20SBC03AA029-4601 | 3 | ВВГнг(A)-LS-T | 4x6 |  | 94 | 20.20UBA14.968/2, 20.20UBA14.015/7, 20.20UBA14.014/5, 20.20UBA14.013/5, 20.20UBA14.012/5, 20.20UBA14.011/6, 20.20UBA14.104/2, 20.20UBA14.927/2, 20.20UBA14.126/2, 20.20UBA14.949/2, 20.20UBA14.030/5, 20.20UBA14.029/5, 20.20UBA14.053/1 | 20UBA17R004 | 20BFE51GH001 | 1686,7 | 1395,2 | 7,8 | 20UBA17R030 | 20SBC03AA029 | 1676,1 | 1450,2 | 8,1 |  | 2026.08.19 | 35 |  | C01 | 12.03.2025 | ВКРД |  |  |  | ['AKU.0120.20UBA.0.AT.MB0005-EMB0001', ['7.0104'], ['20SBC03AA029-4601', 'Кабель силовой / Power cable', 'ВВГнг(A)-LS-T /', 'VVGng(A)-LS-T', '4x6'], ['3', '4'], ['20UBA17R004', '20BFE51GH001', 'Комплектное распределительное устройство /', 'Switchgear and control gear', '20UBA17R004', '20BFE51GH001', 'Комплектное распределительное устройство /', 'Switchgear and control gear', '20UBA17R004', '20BFE51GH001', 'Комплектное распределительное устройство /', 'Switchgear and control gear', '1395.2', '1686.7', '7.8'], ['20UBA17R030', '20SBC03AA029', '20UBA17R030', '20SBC03AA029', '20UBA17R030', '20SBC03AA029', '1450.2', '1676.1', '8.1'], ['94'], ['20.20UBA14.968/2, 20.20UBA14.015/7, 20.20UBA14.014/5, 20.20UBA14.013/5, 20.20UBA14.012/5, 20.20UBA14.011/6, 20.20UBA14.104/2, 20.20UBA14.927/2, 20.20UBA14.126/2, 20.20UBA14.949/2, 20.20UBA14.030/5, 20.20UBA14.029/5, 20.20UBA14.053/1']] | 66
AKU.0120.20UBA.0.AT.MB0005-EMB0001 | 7.0105 | 20SBC03AA053-4601 | 3 | ВВГнг(A)-LS-T | 4x6 |  | 37 | 20.20UBA14.968/2, 20.20UBA14.015/7, 20.20UBA14.058/2 | 20UBA17R004 | 20BFE51GH001 | 1686,7 | 1395,2 | 7,8 | 20UBA14R032 | 20SBC03AA053 | 1686,7 | 1377,2 | 4,7 |  | 2026.08.19 | 35 |  | C01 | 12.03.2025 | ВКРД |  |  |  | ['AKU.0120.20UBA.0.AT.MB0005-EMB0001', ['7.0105'], ['20SBC03AA053-4601', 'Кабель силовой / Power cable', 'ВВГнг(A)-LS-T /', 'VVGng(A)-LS-T', '4x6'], ['3', '4'], ['20UBA17R004', '20BFE51GH001', 'Комплектное распределительное устройство /', 'Switchgear and control gear', '20UBA17R004', '20BFE51GH001', 'Комплектное распределительное устройство /', 'Switchgear and control gear', '20UBA17R004', '20BFE51GH001', 'Комплектное распределительное устройство /', 'Switchgear and control gear', '1395.2', '1686.7', '7.8'], ['20UBA14R032', '20SBC03AA053', '20UBA14R032', '20SBC03AA053', '20UBA14R032', '20SBC03AA053', '1377.2', '1686.7', '4.7'], ['37'], ['20.20UBA14.968/2, 20.20UBA14.015/7, 20.20UBA14.058/2']] | 18
AKU.0120.20UBA.0.AT.MB0005-EMB0001 | 7.0106 | 20SBC03AA025-4601 | 3 | ВВГнг(A)-LS-T | 4x6 |  | 96 | 20.20UBA14.968/2, 20.20UBA14.015/7, 20.20UBA14.014/5, 20.20UBA14.013/5, 20.20UBA14.012/5, 20.20UBA14.011/6, 20.20UBA14.104/2, 20.20UBA14.927/2, 20.20UBA14.126/2, 20.20UBA14.949/2, 20.20UBA14.030/5, 20.20UBA14.029/5, 20.20UBA14.053/2 | 20UBA17R004 | 20BFE51GH001 | 1686,7 | 1395,2 | 7,8 | 20UBA14R038 | 20SBC03AA025 | 1677,2 | 1451,5 | 4,4 |  | 2026.08.19 | 35 |  | C01 | 12.03.2025 | ВКРД |  |  |  | ['AKU.0120.20UBA.0.AT.MB0005-EMB0001', ['7.0106'], ['20SBC03AA025-4601', 'Кабель силовой / Power cable', 'ВВГнг(A)-LS-T /', 'VVGng(A)-LS-T', '4x6'], ['3', '4'], ['20UBA17R004', '20BFE51GH001', 'Комплектное распределительное устройство /', 'Switchgear and control gear', '20UBA17R004', '20BFE51GH001', 'Комплектное распределительное устройство /', 'Switchgear and control gear', '20UBA17R004', '20BFE51GH001', 'Комплектное распределительное устройство /', 'Switchgear and control gear', '1395.2', '1686.7', '7.8'], ['20UBA14R038', '20SBC03AA025', '20UBA14R038', '20SBC03AA025', '20UBA14R038', '20SBC03AA025', '1451.5', '1677.2', '4.4'], ['96'], ['20.20UBA14.968/2, 20.20UBA14.015/7, 20.20UBA14.014/5, 20.20UBA14.013/5, 20.20UBA14.012/5, 20.20UBA14.011/6, 20.20UBA14.104/2, 20.20UBA14.927/2, 20.20UBA14.126/2, 20.20UBA14.949/2, 20.20UBA14.030/5, 20.20UBA14.029/5, 20.20UBA14.053/2']] | 66
AKU.0120.20UBA.0.AT.MB0005-EMB0001 | 7.0107 | 20SBC03AA023-4601 | 3 | ВВГнг(A)-LS-T | 4x6 |  | 87 | 20.20UBA14.972/3, 20.20UBA14.015/7, 20.20UBA14.014/5, 20.20UBA14.013/5, 20.20UBA14.012/5, 20.20UBA14.011/6, 20.20UBA05.351V/5, 20UBA05EM1007/1 | 20UBA17R004 | 20BFE52GH001 | 1686,7 | 1391,6 | 7,8 | 20UBA10R019 | 20SBC03AA023 | 1686,3 | 1453,7 | 0,1 |  | 2026.08.19 | 35 |  | C01 | 12.03.2025 | ВКРД |  |  |  | ['AKU.0120.20UBA.0.AT.MB0005-EMB0001', ['7.0107'], ['20SBC03AA023-4601', 'Кабель силовой / Power cable', 'ВВГнг(A)-LS-T /', 'VVGng(A)-LS-T', '4x6'], ['3', '4'], ['20UBA17R004', '20BFE52GH001', 'Сборка распределительная 0.4 кВ. Шкаф /', 'Distribution assembly 0.4 kV. Cabinet', '20UBA17R004', '20BFE52GH001', 'Сборка распределительная 0.4 кВ. Шкаф /', 'Distribution assembly 0.4 kV. Cabinet', '20UBA17R004', '20BFE52GH001', 'Сборка распределительная 0.4 кВ. Шкаф /', 'Distribution assembly 0.4 kV. Cabinet', '1391.6', '1686.7', '7.8'], ['20UBA10R019', '20SBC03AA023', '20UBA10R019', '20SBC03AA023', '20UBA10R019', '20SBC03AA023', '1453.7', '1686.3', '0.1'], ['87'], ['20.20UBA14.972/3, 20.20UBA14.015/7, 20.20UBA14.014/5, 20.20UBA14.013/5, 20.20UBA14.012/5, 20.20UBA14.011/6, 20.20UBA05.351V/5, 20UBA05EM1007/1']] | 63
AKU.0120.20UBA.0.AT.MB0005-EMB0001 | 7.0108 | 20SBC03AA021-4601 | 3 | ВВГнг(A)-LS-T | 4x6 |  | 83 | 20.20UBA14.968/2, 20.20UBA14.015/7, 20.20UBA14.014/5, 20.20UBA14.013/5, 20.20UBA14.012/5, 20.20UBA14.011/6, 20.20UBA14.055/2 | 20UBA17R004 | 20BFE51GH001 | 1686,7 | 1395,2 | 7,8 | 20UBA14R042 | 20SBC03AA021 | 1686,2 | 1454,3 | 4,3 |  | 2026.08.19 | 35 |  | C01 | 12.03.2025 | ВКРД |  |  |  | ['AKU.0120.20UBA.0.AT.MB0005-EMB0001', ['7.0108'], ['20SBC03AA021-4601', 'Кабель силовой / Power cable', 'ВВГнг(A)-LS-T /', 'VVGng(A)-LS-T', '4x6'], ['3', '4'], ['20UBA17R004', '20BFE51GH001', 'Комплектное распределительное устройство /', 'Switchgear and control gear', '20UBA17R004', '20BFE51GH001', 'Комплектное распределительное устройство /', 'Switchgear and control gear', '20UBA17R004', '20BFE51GH001', 'Комплектное распределительное устройство /', 'Switchgear and control gear', '1395.2', '1686.7', '7.8'], ['20UBA14R042', '20SBC03AA021', '20UBA14R042', '20SBC03AA021', '20UBA14R042', '20SBC03AA021', '1454.3', '1686.2', '4.3'], ['83'], ['20.20UBA14.968/2, 20.20UBA14.015/7, 20.20UBA14.014/5, 20.20UBA14.013/5, 20.20UBA14.012/5, 20.20UBA14.011/6, 20.20UBA14.055/2']] | 60
AKU.0120.20UBA.0.AT.MB0005-EMB0001 | 7.0109 | 20SBC03AA017-4601 | 3 | ВВГнг(A)-LS-T | 4x6 |  | 85 | 20.20UBA14.971/2, 20.20UBA14.015/7, 20.20UBA14.014/5, 20.20UBA14.013/5, 20.20UBA14.012/5, 20.20UBA14.011/6, 20.20UBA14.055/2 | 20UBA17R004 | 20BFE51GH003 | 1686,7 | 1392,8 | 7,8 | 20UBA17R032 | 20SBC03AA017 | 1684,8 | 1453,9 | 7,8 |  | 2026.08.19 | 35 |  | C01 | 12.03.2025 | ВКРД |  |  |  | ['AKU.0120.20UBA.0.AT.MB0005-EMB0001', ['7.0109'], ['20SBC03AA017-4601', 'Кабель силовой / Power cable', 'ВВГнг(A)-LS-T /', 'VVGng(A)-LS-T', '4x6'], ['3', '4'], ['20UBA17R004', '20BFE51GH003', 'Комплектное распределительное устройство /', 'Switchgear and control gear', '20UBA17R004', '20BFE51GH003', 'Комплектное распределительное устройство /', 'Switchgear and control gear', '20UBA17R004', '20BFE51GH003', 'Комплектное распределительное устройство /', 'Switchgear and control gear', '1392.8', '1686.7', '7.8'], ['20UBA17R032', '20SBC03AA017', '20UBA17R032', '20SBC03AA017', '20UBA17R032', '20SBC03AA017', '1453.9', '1684.8', '7.8'], ['85'], ['20.20UBA14.971/2, 20.20UBA14.015/7, 20.20UBA14.014/5, 20.20UBA14.013/5, 20.20UBA14.012/5, 20.20UBA14.011/6, 20.20UBA14.055/2']] | 63
AKU.0120.20UBA.0.AT.MB0005-EMB0001 | 7.0110 | 20SBC03AA013-4601 | 3 | ВВГнг(A)-LS-T | 4x6 |  | 103 | 20.20UBA14.971/2, 20.20UBA14.015/7, 20.20UBA14.014/5, 20.20UBA14.013/5, 20.20UBA14.012/5, 20.20UBA14.011/6, 20.20UBA14.101/2, 20.20UBA14.922/2, 20.20UBA14.128/2, 20.20UBA14.952/2, 20.20UBA14.029/5, 20.20UBA14.053/1 | 20UBA17R004 | 20BFE51GH003 | 1686,7 | 1392,8 | 7,8 | 20UBA14R036 | 20SBC03AA013 | 1674,1 | 1451,2 | 4,4 |  | 2026.08.19 | 35 |  | C01 | 12.03.2025 | ВКРД |  |  |  | ['AKU.0120.20UBA.0.AT.MB0005-EMB0001', ['7.0110'], ['20SBC03AA013-4601', 'Кабель силовой / Power cable', 'ВВГнг(A)-LS-T /', 'VVGng(A)-LS-T', '4x6'], ['3', '4'], ['20UBA17R004', '20BFE51GH003', 'Комплектное распределительное устройство /', 'Switchgear and control gear', '20UBA17R004', '20BFE51GH003', 'Комплектное распределительное устройство /', 'Switchgear and control gear', '20UBA17R004', '20BFE51GH003', 'Комплектное распределительное устройство /', 'Switchgear and control gear', '1392.8', '1686.7', '7.8'], ['20UBA14R036', '20SBC03AA013', '20UBA14R036', '20SBC03AA013', '20UBA14R036', '20SBC03AA013', '1451.2', '1674.1', '4.4'], ['103'], ['20.20UBA14.971/2, 20.20UBA14.015/7, 20.20UBA14.014/5, 20.20UBA14.013/5, 20.20UBA14.012/5, 20.20UBA14.011/6, 20.20UBA14.101/2, 20.20UBA14.922/2, 20.20UBA14.128/2, 20.20UBA14.952/2, 20.20UBA14.029/5, 20.20UBA14.053/1']] | 71
AKU.0120.20UBA.0.AT.MB0005-EMB0001 | 7.0111 | 20SBC03AA011-4601 | 3 | ВВГнг(A)-LS-T | 4x6 |  | 107 | 20.20UBA14.973/3, 20.20UBA14.015/7, 20.20UBA14.014/5, 20.20UBA14.013/5, 20.20UBA14.012/5, 20.20UBA14.011/6, 20.20UBA14.104/2, 20.20UBA14.927/2, 20.20UBA14.126/2, 20.20UBA14.028/5, 20.20UBA14.027/5, 20.20UBA05.201V/5, 20.20UBA05.492/1 | 20UBA17R004 | 20BFE52GH002 | 1686,7 | 1390,4 | 7,8 | 20UBA10R017 | 20SBC03AA011 | 1675,5 | 1454,2 | 0,1 |  | 2026.08.19 | 35 |  | C01 | 12.03.2025 | ВКРД |  |  |  | ['AKU.0120.20UBA.0.AT.MB0005-EMB0001', ['7.0111'], ['20SBC03AA011-4601', 'Кабель силовой / Power cable', 'ВВГнг(A)-LS-T /', 'VVGng(A)-LS-T', '4x6'], ['3', '4'], ['20UBA17R004', '20BFE52GH002', 'Сборка распределительная 0.4 кВ. Шкаф /', 'Distribution assembly 0.4 kV. Cabinet', '20UBA17R004', '20BFE52GH002', 'Сборка распределительная 0.4 кВ. Шкаф /', 'Distribution assembly 0.4 kV. Cabinet', '20UBA17R004', '20BFE52GH002', 'Сборка распределительная 0.4 кВ. Шкаф /', 'Distribution assembly 0.4 kV. Cabinet', '1390.4', '1686.7', '7.8'], ['20UBA10R017', '20SBC03AA011', '20UBA10R017', '20SBC03AA011', '20UBA10R017', '20SBC03AA011', '1454.2', '1675.5', '0.1'], ['107'], ['20.20UBA14.973/3, 20.20UBA14.015/7, 20.20UBA14.014/5, 20.20UBA14.013/5, 20.20UBA14.012/5, 20.20UBA14.011/6, 20.20UBA14.104/2, 20.20UBA14.927/2, 20.20UBA14.126/2, 20.20UBA14.028/5, 20.20UBA14.027/5, 20.20UBA05.201V/5, 20.20UBA05.492/1']] | 75
AKU.0120.20UBA.0.AT.MB0005-EMB0001 | 7.0112 | 20SBC03AA031-4601 | 3 | ВВГнг(A)-LS-T | 4x6 |  | 99 | 20.20UBA14.972/3, 20.20UBA14.015/7, 20.20UBA14.014/5, 20.20UBA14.013/5, 20.20UBA14.012/5, 20.20UBA14.011/6, 20.20UBA14.104/2, 20.20UBA14.927/2, 20.20UBA14.126/2, 20.20UBA14.949/2, 20.20UBA14.030/5, 20.20UBA14.029/5, 20.20UBA14.053/1 | 20UBA17R004 | 20BFE52GH001 | 1686,7 | 1391,6 | 7,8 | 20UBA17R030 | 20SBC03AA031 | 1675,8 | 1450,2 | 8,8 |  | 2026.08.19 | 35 |  | C01 | 12.03.2025 | ВКРД |  |  |  | ['AKU.0120.20UBA.0.AT.MB0005-EMB0001', ['7.0112'], ['20SBC03AA031-4601', 'Кабель силовой / Power cable', 'ВВГнг(A)-LS-T /', 'VVGng(A)-LS-T', '4x6'], ['3', '4'], ['20UBA17R004', '20BFE52GH001', 'Сборка распределительная 0.4 кВ. Шкаф /', 'Distribution assembly 0.4 kV. Cabinet', '20UBA17R004', '20BFE52GH001', 'Сборка распределительная 0.4 кВ. Шкаф /', 'Distribution assembly 0.4 kV. Cabinet', '20UBA17R004', '20BFE52GH001', 'Сборка распределительная 0.4 кВ. Шкаф /', 'Distribution assembly 0.4 kV. Cabinet', '1391.6', '1686.7', '7.8'], ['20UBA17R030', '20SBC03AA031', '20UBA17R030', '20SBC03AA031', '20UBA17R030', '20SBC03AA031', '1450.2', '1675.8', '8.8'], ['99'], ['20.20UBA14.972/3, 20.20UBA14.015/7, 20.20UBA14.014/5, 20.20UBA14.013/5, 20.20UBA14.012/5, 20.20UBA14.011/6, 20.20UBA14.104/2, 20.20UBA14.927/2, 20.20UBA14.126/2, 20.20UBA14.949/2, 20.20UBA14.030/5, 20.20UBA14.029/5, 20.20UBA14.053/1']] | 70
AKU.0120.20UBA.0.AT.MB0005-EMB0001 | 7.0113 | 20SBC04AA202-4601 | 3 | ВВГнг(A)-LS-T | 4x6 |  | 107 | 20.20UBA14.973/3, 20.20UBA14.015/7, 20.20UBA14.014/5, 20.20UBA14.013/5, 20.20UBA14.012/5, 20.20UBA14.011/6, 20.20UBA05.351V/5, 20.20UBA05.804/5, 20.20UBA02.351V/2, 20.20UBA02.353/6, 20.20UBA02.352/6, 20.20UBA02.351/6 | 20UBA17R004 | 20BFE52GH002 | 1686,7 | 1390,4 | 7,8 | 20UBA05R028 | 20SBC04AA202 | 1686,5 | 1451,3 | -4,3 |  | 2026.08.19 | 35 |  | C01 | 12.03.2025 | ВКРД |  |  |  | ['AKU.0120.20UBA.0.AT.MB0005-EMB0001', ['7.0113'], ['20SBC04AA202-4601', 'Кабель силовой / Power cable', 'ВВГнг(A)-LS-T /', 'VVGng(A)-LS-T', '4x6'], ['3', '4'], ['20UBA17R004', '20BFE52GH002', 'Сборка распределительная 0.4 кВ. Шкаф /', 'Distribution assembly 0.4 kV. Cabinet', '20UBA17R004', '20BFE52GH002', 'Сборка распределительная 0.4 кВ. Шкаф /', 'Distribution assembly 0.4 kV. Cabinet', '20UBA17R004', '20BFE52GH002', 'Сборка распределительная 0.4 кВ. Шкаф /', 'Distribution assembly 0.4 kV. Cabinet', '1390.4', '1686.7', '7.8'], ['20UBA05R028', '20SBC04AA202', '20UBA05R028', '20SBC04AA202', '20UBA05R028', '20SBC04AA202', '1451.3', '1686.5', '-4.3'], ['107'], ['20.20UBA14.973/3, 20.20UBA14.015/7, 20.20UBA14.014/5, 20.20UBA14.013/5, 20.20UBA14.012/5, 20.20UBA14.011/6, 20.20UBA05.351V/5, 20.20UBA05.804/5, 20.20UBA02.351V/2, 20.20UBA02.353/6, 20.20UBA02.352/6, 20.20UBA02.351/6']] | 61
AKU.0120.20UBA.0.AT.MB0005-EMB0001 | 7.0114 | 20SBC04AA209-4601 | 3 | ВВГнг(A)-LS-T | 4x6 |  | 84 | 20.20UBA14.971/2, 20.20UBA14.015/7, 20.20UBA14.014/5, 20.20UBA14.013/5, 20.20UBA14.012/5, 20.20UBA14.011/6, 20.20UBA14.055/2 | 20UBA17R004 | 20BFE51GH003 | 1686,7 | 1392,8 | 7,8 | 20UBA17R032 | 20SBC04AA209 | 1684,9 | 1452,8 | 8,1 |  | 2026.08.19 | 35 |  | C01 | 12.03.2025 | ВКРД |  |  |  | ['AKU.0120.20UBA.0.AT.MB0005-EMB0001', ['7.0114'], ['20SBC04AA209-4601', 'Кабель силовой / Power cable', 'ВВГнг(A)-LS-T /', 'VVGng(A)-LS-T', '4x6'], ['3', '4'], ['20UBA17R004', '20BFE51GH003', 'Комплектное распределительное устройство /', 'Switchgear and control gear', '20UBA17R004', '20BFE51GH003', 'Комплектное распределительное устройство /', 'Switchgear and control gear', '20UBA17R004', '20BFE51GH003', 'Комплектное распределительное устройство /', 'Switchgear and control gear', '1392.8', '1686.7', '7.8'], ['20UBA17R032', '20SBC04AA209', '20UBA17R032', '20SBC04AA209', '20UBA17R032', '20SBC04AA209', '1452.8', '1684.9', '8.1'], ['84'], ['20.20UBA14.971/2, 20.20UBA14.015/7, 20.20UBA14.014/5, 20.20UBA14.013/5, 20.20UBA14.012/5, 20.20UBA14.011/6, 20.20UBA14.055/2']] | 62
AKU.0120.20UBA.0.AT.MB0005-EMB0001 | 7.0115 | 20SBC04AA208-4601 | 3 | ВВГнг(A)-LS-T | 4x6 |  | 107 | 20.20UBA14.974/2, 20.20UBA14.015/7, 20.20UBA14.014/5, 20.20UBA14.013/5, 20.20UBA14.012/5, 20.20UBA14.011/6, 20.20UBA14.101/2, 20.20UBA14.922/2, 20.20UBA14.128/2, 20.20UBA14.952/2, 20.20UBA14.029/5, 20.20UBA14.053/1 | 20UBA17R004 | 20BFE52GH003 | 1686,7 | 1389,2 | 7,8 | 20UBA14R036 | 20SBC04AA208 | 1674,2 | 1452,2 | 5,4 |  | 2026.08.19 | 35 |  | C01 | 12.03.2025 | ВКРД |  |  |  | ['AKU.0120.20UBA.0.AT.MB0005-EMB0001', ['7.0115'], ['20SBC04AA208-4601', 'Кабель силовой / Power cable', 'ВВГнг(A)-LS-T /', 'VVGng(A)-LS-T', '4x6'], ['3', '4'], ['20UBA17R004', '20BFE52GH003', 'Сборка распределительная 0.4 кВ. Шкаф /', 'Distribution assembly 0.4 kV. Cabinet', '20UBA17R004', '20BFE52GH003', 'Сборка распределительная 0.4 кВ. Шкаф /', 'Distribution assembly 0.4 kV. Cabinet', '20UBA17R004', '20BFE52GH003', 'Сборка распределительная 0.4 кВ. Шкаф /', 'Distribution assembly 0.4 kV. Cabinet', '1389.2', '1686.7', '7.8'], ['20UBA14R036', '20SBC04AA208', '20UBA14R036', '20SBC04AA208', '20UBA14R036', '20SBC04AA208', '1452.2', '1674.2', '5.4'], ['107'], ['20.20UBA14.974/2, 20.20UBA14.015/7, 20.20UBA14.014/5, 20.20UBA14.013/5, 20.20UBA14.012/5, 20.20UBA14.011/6, 20.20UBA14.101/2, 20.20UBA14.922/2, 20.20UBA14.128/2, 20.20UBA14.952/2, 20.20UBA14.029/5, 20.20UBA14.053/1']] | 76
AKU.0120.20UBA.0.AT.MB0005-EMB0001 | 7.0116 | 20SBC04AA207-4601 | 3 | ВВГнг(A)-LS-T | 4x6 |  | 104 | 20.20UBA14.971/2, 20.20UBA14.015/7, 20.20UBA14.014/5, 20.20UBA14.013/5, 20.20UBA14.012/5, 20.20UBA14.011/6, 20.20UBA14.101/2, 20.20UBA14.922/2, 20.20UBA14.128/2, 20.20UBA14.952/2, 20.20UBA14.029/5, 20.20UBA14.053/1 | 20UBA17R004 | 20BFE51GH003 | 1686,7 | 1392,8 | 7,8 | 20UBA14R036 | 20SBC04AA207 | 1674,2 | 1452,2 | 4,4 |  | 2026.08.19 | 35 |  | C01 | 12.03.2025 | ВКРД |  |  |  | ['AKU.0120.20UBA.0.AT.MB0005-EMB0001', ['7.0116'], ['20SBC04AA207-4601', 'Кабель силовой / Power cable', 'ВВГнг(A)-LS-T /', 'VVGng(A)-LS-T', '4x6'], ['3', '4'], ['20UBA17R004', '20BFE51GH003', 'Комплектное распределительное устройство /', 'Switchgear and control gear', '20UBA17R004', '20BFE51GH003', 'Комплектное распределительное устройство /', 'Switchgear and control gear', '20UBA17R004', '20BFE51GH003', 'Комплектное распределительное устройство /', 'Switchgear and control gear', '1392.8', '1686.7', '7.8'], ['20UBA14R036', '20SBC04AA207', '20UBA14R036', '20SBC04AA207', '20UBA14R036', '20SBC04AA207', '1452.2', '1674.2', '4.4'], ['104'], ['20.20UBA14.971/2, 20.20UBA14.015/7, 20.20UBA14.014/5, 20.20UBA14.013/5, 20.20UBA14.012/5, 20.20UBA14.011/6, 20.20UBA14.101/2, 20.20UBA14.922/2, 20.20UBA14.128/2, 20.20UBA14.952/2, 20.20UBA14.029/5, 20.20UBA14.053/1']] | 72
AKU.0120.20UBA.0.AT.MB0005-EMB0001 | 7.0117 | 20SBC04AA206-4601 | 3 | ВВГнг(A)-LS-T | 4x6 |  | 106 | 20.20UBA14.973/3, 20.20UBA14.015/7, 20.20UBA14.014/5, 20.20UBA14.013/5, 20.20UBA14.012/5, 20.20UBA14.011/6, 20.20UBA14.104/2, 20.20UBA14.927/2, 20.20UBA14.126/2, 20.20UBA14.028/5, 20.20UBA14.027/5, 20.20UBA05.201V/5, 20.20UBA05.492/1 | 20UBA17R004 | 20BFE52GH002 | 1686,7 | 1390,4 | 7,8 | 20UBA10R017 | 20SBC04AA206 | 1675,5 | 1453,6 | 0,1 |  | 2026.08.19 | 35 |  | C01 | 12.03.2025 | ВКРД |  |  |  | ['AKU.0120.20UBA.0.AT.MB0005-EMB0001', ['7.0117'], ['20SBC04AA206-4601', 'Кабель силовой / Power cable', 'ВВГнг(A)-LS-T /', 'VVGng(A)-LS-T', '4x6'], ['3', '4'], ['20UBA17R004', '20BFE52GH002', 'Сборка распределительная 0.4 кВ. Шкаф /', 'Distribution assembly 0.4 kV. Cabinet', '20UBA17R004', '20BFE52GH002', 'Сборка распределительная 0.4 кВ. Шкаф /', 'Distribution assembly 0.4 kV. Cabinet', '20UBA17R004', '20BFE52GH002', 'Сборка распределительная 0.4 кВ. Шкаф /', 'Distribution assembly 0.4 kV. Cabinet', '1390.4', '1686.7', '7.8'], ['20UBA10R017', '20SBC04AA206', '20UBA10R017', '20SBC04AA206', '20UBA10R017', '20SBC04AA206', '1453.6', '1675.5', '0.1'], ['106'], ['20.20UBA14.973/3, 20.20UBA14.015/7, 20.20UBA14.014/5, 20.20UBA14.013/5, 20.20UBA14.012/5, 20.20UBA14.011/6, 20.20UBA14.104/2, 20.20UBA14.927/2, 20.20UBA14.126/2, 20.20UBA14.028/5, 20.20UBA14.027/5, 20.20UBA05.201V/5, 20.20UBA05.492/1']] | 74
AKU.0120.20UBA.0.AT.MB0005-EMB0001 | 7.0118 | 20SBC04AA205-4601 | 3 | ВВГнг(A)-LS-T | 4x6 |  | 101 | 20.20UBA14.969/2, 20.20UBA14.015/7, 20.20UBA14.014/5, 20.20UBA14.013/5, 20.20UBA14.012/5, 20.20UBA14.011/6, 20.20UBA14.101/2, 20.20UBA14.922/2, 20.20UBA14.128/2, 20.20UBA14.952/2, 20.20UBA14.027/5, 20.20UBA05.201V/5, 20.20UBA05.492/1 | 20UBA17R004 | 20BFE51GH002 | 1686,7 | 1394 | 7,8 | 20UBA10R017 | 20SBC04AA205 | 1676,2 | 1453,6 | 0,1 |  | 2026.08.19 | 35 |  | C01 | 12.03.2025 | ВКРД |  |  |  | ['AKU.0120.20UBA.0.AT.MB0005-EMB0001', ['7.0118'], ['20SBC04AA205-4601', 'Кабель силовой / Power cable', 'ВВГнг(A)-LS-T /', 'VVGng(A)-LS-T', '4x6'], ['3', '4'], ['20UBA17R004', '20BFE51GH002', 'Комплектное распределительное устройство /', 'Switchgear and control gear', '20UBA17R004', '20BFE51GH002', 'Комплектное распределительное устройство /', 'Switchgear and control gear', '20UBA17R004', '20BFE51GH002', 'Комплектное распределительное устройство /', 'Switchgear and control gear', '1394.0', '1686.7', '7.8'], ['20UBA10R017', '20SBC04AA205', '20UBA10R017', '20SBC04AA205', '20UBA10R017', '20SBC04AA205', '1453.6', '1676.2', '0.1'], ['101'], ['20.20UBA14.969/2, 20.20UBA14.015/7, 20.20UBA14.014/5, 20.20UBA14.013/5, 20.20UBA14.012/5, 20.20UBA14.011/6, 20.20UBA14.101/2, 20.20UBA14.922/2, 20.20UBA14.128/2, 20.20UBA14.952/2, 20.20UBA14.027/5, 20.20UBA05.201V/5, 20.20UBA05.492/1']] | 70
AKU.0120.20UBA.0.AT.MB0005-EMB0001 | 7.0119 | 20SBC03AA045-4601 | 3 | ВВГнг(A)-LS-T | 4x6 |  | 56 | 20.20UBA14.971/2, 20.20UBA14.015/7, 20.20UBA14.975/3, 20.20UBA14.116/3, 20.20UBA14.978/2, 20.20UBA14.118/3, 20.20UBA14.889/3, 20.20UBA14.038/5, 20.20UBA14.056/1 | 20UBA17R004 | 20BFE51GH003 | 1686,7 | 1392,8 | 7,8 | 20UBA14R026 | 20SBC03AA045 | 1674,5 | 1375,7 | 5,2 |  | 2026.08.19 | 35 |  | C01 | 12.03.2025 | ВКРД |  |  |  | ['AKU.0120.20UBA.0.AT.MB0005-EMB0001', ['7.0119'], ['20SBC03AA045-4601', 'Кабель силовой / Power cable', 'ВВГнг(A)-LS-T /', 'VVGng(A)-LS-T', '4x6'], ['3', '4'], ['20UBA17R004', '20BFE51GH003', 'Комплектное распределительное устройство /', 'Switchgear and control gear', '20UBA17R004', '20BFE51GH003', 'Комплектное распределительное устройство /', 'Switchgear and control gear', '20UBA17R004', '20BFE51GH003', 'Комплектное распределительное устройство /', 'Switchgear and control gear', '1392.8', '1686.7', '7.8'], ['20UBA14R026', '20SBC03AA045', '20UBA14R026', '20SBC03AA045', '20UBA14R026', '20SBC03AA045', '1375.7', '1674.5', '5.2'], ['56'], ['20.20UBA14.971/2, 20.20UBA14.015/7, 20.20UBA14.975/3, 20.20UBA14.116/3, 20.20UBA14.978/2, 20.20UBA14.118/3, 20.20UBA14.889/3, 20.20UBA14.038/5, 20.20UBA14.056/1']] | 29
AKU.0120.20UBA.0.AT.MB0005-EMB0001 | 7.0120 | 20SBC04AA203-4601 | 3 | ВВГнг(A)-LS-T | 4x6 |  | 126 | 20.20UBA14.971/2, 20.20UBA14.015/7, 20.20UBA14.975/3, 20.20UBA14.116/3, 20.20UBA14.978/2, 20.20UBA14.118/3, 20.20UBA14.889/3, 20.20UBA14.038/5, 20.20UBA05.252V/5, 20.20UBA05.846/5, 20.20UBA02.253V/5, 20.20UBA02.253/6, 20.20UBA02.252/6, 20.20UBA02.251/6 | 20UBA17R004 | 20BFE51GH003 | 1686,7 | 1392,8 | 7,8 | 20UBA05R025 | 20SBC04AA203 | 1676,7 | 1452,2 | -4,6 |  | 2026.08.19 | 35 |  | C01 | 12.03.2025 | ВКРД |  |  |  | ['AKU.0120.20UBA.0.AT.MB0005-EMB0001', ['7.0120'], ['20SBC04AA203-4601', 'Кабель силовой / Power cable', 'ВВГнг(A)-LS-T /', 'VVGng(A)-LS-T', '4x6'], ['3', '4'], ['20UBA17R004', '20BFE51GH003', 'Комплектное распределительное устройство /', 'Switchgear and control gear', '20UBA17R004', '20BFE51GH003', 'Комплектное распределительное устройство /', 'Switchgear and control gear', '20UBA17R004', '20BFE51GH003', 'Комплектное распределительное устройство /', 'Switchgear and control gear', '1392.8', '1686.7', '7.8'], ['20UBA05R025', '20SBC04AA203', '20UBA05R025', '20SBC04AA203', '20UBA05R025', '20SBC04AA203', '1452.2', '1676.7', '-4.6'], ['126'], ['20.20UBA14.971/2, 20.20UBA14.015/7, 20.20UBA14.975/3, 20.20UBA14.116/3, 20.20UBA14.978/2, 20.20UBA14.118/3, 20.20UBA14.889/3, 20.20UBA14.038/5, 20.20UBA05.252V/5, 20.20UBA05.846/5, 20.20UBA02.253V/5, 20.20UBA02.253/6, 20.20UBA02.252/6, 20.20UBA02.251/6']] | 69
AKU.0120.20UBA.0.AT.MB0005-EMB0001 | 7.0121 | 20SBC03AA035-4601 | 3 | ВВГнг(A)-LS-T | 4x6 |  | 116 | 20.20UBA14.973/3, 20.20UBA14.015/7, 20.20UBA14.113/1, 20.20UBA14.018/6, 20.20UBA14.109V/13, 20.20UBA05.405/6, 20.20UBA05.829/5, 20.20UBA05.817/5, 20.20UBA05.705/3, 20.20UBA02.353V/5, 20.20UBA02.353/6, 20.20UBA02.354/4, 20.20UBA02.355/5 | 20UBA17R004 | 20BFE52GH002 | 1686,7 | 1390,4 | 7,8 | 20UBA05R020 | 20SBC03AA035 | 1685,2 | 1377,6 | -4,6 |  | 2026.08.19 | 35 |  | C01 | 12.03.2025 | ВКРД |  |  |  | ['AKU.0120.20UBA.0.AT.MB0005-EMB0001', ['7.0121'], ['20SBC03AA035-4601', 'Кабель силовой / Power cable', 'ВВГнг(A)-LS-T /', 'VVGng(A)-LS-T', '4x6'], ['3', '4'], ['20UBA17R004', '20BFE52GH002', 'Сборка распределительная 0.4 кВ. Шкаф /', 'Distribution assembly 0.4 kV. Cabinet', '20UBA17R004', '20BFE52GH002', 'Сборка распределительная 0.4 кВ. Шкаф /', 'Distribution assembly 0.4 kV. Cabinet', '20UBA17R004', '20BFE52GH002', 'Сборка распределительная 0.4 кВ. Шкаф /', 'Distribution assembly 0.4 kV. Cabinet', '1390.4', '1686.7', '7.8'], ['20UBA05R020', '20SBC03AA035', '20UBA05R020', '20SBC03AA035', '20UBA05R020', '20SBC03AA035', '1377.6', '1685.2', '-4.6'], ['116'], ['20.20UBA14.973/3, 20.20UBA14.015/7, 20.20UBA14.113/1, 20.20UBA14.018/6, 20.20UBA14.109V/13, 20.20UBA05.405/6, 20.20UBA05.829/5, 20.20UBA05.817/5, 20.20UBA05.705/3, 20.20UBA02.353V/5, 20.20UBA02.353/6, 20.20UBA02.354/4, 20.20UBA02.355/5']] | 14
AKU.0120.20UBA.0.AT.MB0005-EMB0001 | 7.0122 | 20SBC04AA201-4601 | 3 | ВВГнг(A)-LS-T | 4x6 |  | 126 | 20.20UBA14.969/2, 20.20UBA14.015/7, 20.20UBA14.970/2, 20.20UBA14.114/2, 20.20UBA14.983/2, 20.20UBA14.024/3, 20.20UBA05.502V/5, 20.20UBA05.843/5, 20.20UBA02.401V/5, 20.20UBA02.405/5, 20.20UBA02.404/5, 20.20UBA02.403/5, 20.20UBA02.402/3, 20.20UBA02.401/5 | 20UBA17R004 | 20BFE51GH002 | 1686,7 | 1394 | 7,8 | 20UBA05R028 | 20SBC04AA201 | 1685,1 | 1451,3 | -4,3 |  | 2026.08.19 | 35 |  | C01 | 12.03.2025 | ВКРД |  |  |  | ['AKU.0120.20UBA.0.AT.MB0005-EMB0001', ['7.0122'], ['20SBC04AA201-4601', 'Кабель силовой / Power cable', 'ВВГнг(A)-LS-T /', 'VVGng(A)-LS-T', '4x6'], ['3', '4'], ['20UBA17R004', '20BFE51GH002', 'Комплектное распределительное устройство /', 'Switchgear and control gear', '20UBA17R004', '20BFE51GH002', 'Комплектное распределительное устройство /', 'Switchgear and control gear', '20UBA17R004', '20BFE51GH002', 'Комплектное распределительное устройство /', 'Switchgear and control gear', '1394.0', '1686.7', '7.8'], ['20UBA05R028', '20SBC04AA201', '20UBA05R028', '20SBC04AA201', '20UBA05R028', '20SBC04AA201', '1451.3', '1685.1', '-4.3'], ['126'], ['20.20UBA14.969/2, 20.20UBA14.015/7, 20.20UBA14.970/2, 20.20UBA14.114/2, 20.20UBA14.983/2, 20.20UBA14.024/3, 20.20UBA05.502V/5, 20.20UBA05.843/5, 20.20UBA02.401V/5, 20.20UBA02.405/5, 20.20UBA02.404/5, 20.20UBA02.403/5, 20.20UBA02.402/3, 20.20UBA02.401/5']] | 59
AKU.0120.20UBA.0.AT.MB0005-EMB0001 | 7.0123 | 20SBC03AA063-4601 | 3 | ВВГнг(A)-LS-T | 4x6 |  | 50 | 20.20UBA14.972/3, 20.20UBA14.015/7, 20.20UBA14.975/3, 20.20UBA14.116/3, 20.20UBA14.978/2, 20.20UBA14.118/3, 20.20UBA14.889/3, 20.20UBA14.038/5, 20.20UBA14.056/1 | 20UBA17R004 | 20BFE52GH001 | 1686,7 | 1391,6 | 7,8 | 20UBA14R028 | 20SBC03AA063 | 1677,6 | 1375,5 | 6,2 |  | 2026.08.19 | 35 |  | C01 | 12.03.2025 | ВКРД |  |  |  | ['AKU.0120.20UBA.0.AT.MB0005-EMB0001', ['7.0123'], ['20SBC03AA063-4601', 'Кабель силовой / Power cable', 'ВВГнг(A)-LS-T /', 'VVGng(A)-LS-T', '4x6'], ['3', '4'], ['20UBA17R004', '20BFE52GH001', 'Сборка распределительная 0.4 кВ. Шкаф /', 'Distribution assembly 0.4 kV. Cabinet', '20UBA17R004', '20BFE52GH001', 'Сборка распределительная 0.4 кВ. Шкаф /', 'Distribution assembly 0.4 kV. Cabinet', '20UBA17R004', '20BFE52GH001', 'Сборка распределительная 0.4 кВ. Шкаф /', 'Distribution assembly 0.4 kV. Cabinet', '1391.6', '1686.7', '7.8'], ['20UBA14R028', '20SBC03AA063', '20UBA14R028', '20SBC03AA063', '20UBA14R028', '20SBC03AA063', '1375.5', '1677.6', '6.2'], ['50'], ['20.20UBA14.972/3, 20.20UBA14.015/7, 20.20UBA14.975/3, 20.20UBA14.116/3, 20.20UBA14.978/2, 20.20UBA14.118/3, 20.20UBA14.889/3, 20.20UBA14.038/5, 20.20UBA14.056/1']] | 25
AKU.0120.20UBA.0.AT.MB0005-EMB0001 | 7.0124 | 20SBC03AA061-4601 | 3 | ВВГнг(A)-LS-T | 4x6 |  | 56 | 20.20UBA14.968/2, 20.20UBA14.015/7, 20.20UBA14.975/3, 20.20UBA14.116/3, 20.20UBA14.978/2, 20.20UBA14.118/3, 20.20UBA14.889/3, 20.20UBA14.038/5, 20.20UBA14.056/1 | 20UBA17R004 | 20BFE51GH001 | 1686,7 | 1395,2 | 7,8 | 20UBA14R028 | 20SBC03AA061 | 1677,6 | 1375,5 | 5,3 |  | 2026.08.19 | 35 |  | C01 | 12.03.2025 | ВКРД |  |  |  | ['AKU.0120.20UBA.0.AT.MB0005-EMB0001', ['7.0124'], ['20SBC03AA061-4601', 'Кабель силовой / Power cable', 'ВВГнг(A)-LS-T /', 'VVGng(A)-LS-T', '4x6'], ['3', '4'], ['20UBA17R004', '20BFE51GH001', 'Комплектное распределительное устройство /', 'Switchgear and control gear', '20UBA17R004', '20BFE51GH001', 'Комплектное распределительное устройство /', 'Switchgear and control gear', '20UBA17R004', '20BFE51GH001', 'Комплектное распределительное устройство /', 'Switchgear and control gear', '1395.2', '1686.7', '7.8'], ['20UBA14R028', '20SBC03AA061', '20UBA14R028', '20SBC03AA061', '20UBA14R028', '20SBC03AA061', '1375.5', '1677.6', '5.3'], ['56'], ['20.20UBA14.968/2, 20.20UBA14.015/7, 20.20UBA14.975/3, 20.20UBA14.116/3, 20.20UBA14.978/2, 20.20UBA14.118/3, 20.20UBA14.889/3, 20.20UBA14.038/5, 20.20UBA14.056/1']] | 29
AKU.0120.20UBA.0.AT.MB0005-EMB0001 | 7.0125 | 20SBC03AA059-4601 | 3 | ВВГнг(A)-LS-T | 4x6 |  | 51 | 20.20UBA14.972/3, 20.20UBA14.015/7, 20.20UBA14.975/3, 20.20UBA14.116/3, 20.20UBA14.978/2, 20.20UBA14.118/3, 20.20UBA14.889/3, 20.20UBA14.038/5, 20.20UBA14.056/1 | 20UBA17R004 | 20BFE52GH001 | 1686,7 | 1391,6 | 7,8 | 20UBA17R026 | 20SBC03AA059 | 1675,3 | 1376,3 | 8 |  | 2026.08.19 | 35 |  | C01 | 12.03.2025 | ВКРД |  |  |  | ['AKU.0120.20UBA.0.AT.MB0005-EMB0001', ['7.0125'], ['20SBC03AA059-4601', 'Кабель силовой / Power cable', 'ВВГнг(A)-LS-T /', 'VVGng(A)-LS-T', '4x6'], ['3', '4'], ['20UBA17R004', '20BFE52GH001', 'Сборка распределительная 0.4 кВ. Шкаф /', 'Distribution assembly 0.4 kV. Cabinet', '20UBA17R004', '20BFE52GH001', 'Сборка распределительная 0.4 кВ. Шкаф /', 'Distribution assembly 0.4 kV. Cabinet', '20UBA17R004', '20BFE52GH001', 'Сборка распределительная 0.4 кВ. Шкаф /', 'Distribution assembly 0.4 kV. Cabinet', '1391.6', '1686.7', '7.8'], ['20UBA17R026', '20SBC03AA059', '20UBA17R026', '20SBC03AA059', '20UBA17R026', '20SBC03AA059', '1376.3', '1675.3', '8.0'], ['51'], ['20.20UBA14.972/3, 20.20UBA14.015/7, 20.20UBA14.975/3, 20.20UBA14.116/3, 20.20UBA14.978/2, 20.20UBA14.118/3, 20.20UBA14.889/3, 20.20UBA14.038/5, 20.20UBA14.056/1']] | 27
AKU.0120.20UBA.0.AT.MB0005-EMB0001 | 7.0126 | 20SBC03AA057-4601 | 3 | ВВГнг(A)-LS-T | 4x6 |  | 57 | 20.20UBA14.968/2, 20.20UBA14.015/7, 20.20UBA14.975/3, 20.20UBA14.116/3, 20.20UBA14.978/2, 20.20UBA14.118/3, 20.20UBA14.889/3, 20.20UBA14.038/5, 20.20UBA14.056/1 | 20UBA17R004 | 20BFE51GH001 | 1686,7 | 1395,2 | 7,8 | 20UBA17R026 | 20SBC03AA057 | 1675,3 | 1376,3 | 9 |  | 2026.08.19 | 35 |  | C01 | 12.03.2025 | ВКРД |  |  |  | ['AKU.0120.20UBA.0.AT.MB0005-EMB0001', ['7.0126'], ['20SBC03AA057-4601', 'Кабель силовой / Power cable', 'ВВГнг(A)-LS-T /', 'VVGng(A)-LS-T', '4x6'], ['3', '4'], ['20UBA17R004', '20BFE51GH001', 'Комплектное распределительное устройство /', 'Switchgear and control gear', '20UBA17R004', '20BFE51GH001', 'Комплектное распределительное устройство /', 'Switchgear and control gear', '20UBA17R004', '20BFE51GH001', 'Комплектное распределительное устройство /', 'Switchgear and control gear', '1395.2', '1686.7', '7.8'], ['20UBA17R026', '20SBC03AA057', '20UBA17R026', '20SBC03AA057', '20UBA17R026', '20SBC03AA057', '1376.3', '1675.3', '9.0'], ['57'], ['20.20UBA14.968/2, 20.20UBA14.015/7, 20.20UBA14.975/3, 20.20UBA14.116/3, 20.20UBA14.978/2, 20.20UBA14.118/3, 20.20UBA14.889/3, 20.20UBA14.038/5, 20.20UBA14.056/1']] | 30
AKU.0120.20UBA.0.AT.MB0005-EMB0001 | 7.0127 | 20SBC03AA055-4601 | 3 | ВВГнг(A)-LS-T | 4x6 |  | 59 | 20.20UBA14.972/3, 20.20UBA14.015/7, 20.20UBA05.352V/5, 20.20UBA05.356/6, 20.20UBA05.972/3, 20.20UBA05.058/7, 20.20UBA05.059/6, 20.20UBA05.060/6 | 20UBA17R004 | 20BFE52GH001 | 1686,7 | 1391,6 | 7,8 | 20UBA10R010 | 20SBC03AA055 | 1686,1 | 1376,5 | 0,2 |  | 2026.08.19 | 35 |  | C01 | 12.03.2025 | ВКРД |  |  |  | ['AKU.0120.20UBA.0.AT.MB0005-EMB0001', ['7.0127'], ['20SBC03AA055-4601', 'Кабель силовой / Power cable', 'ВВГнг(A)-LS-T /', 'VVGng(A)-LS-T', '4x6'], ['3', '4'], ['20UBA17R004', '20BFE52GH001', 'Сборка распределительная 0.4 кВ. Шкаф /', 'Distribution assembly 0.4 kV. Cabinet', '20UBA17R004', '20BFE52GH001', 'Сборка распределительная 0.4 кВ. Шкаф /', 'Distribution assembly 0.4 kV. Cabinet', '20UBA17R004', '20BFE52GH001', 'Сборка распределительная 0.4 кВ. Шкаф /', 'Distribution assembly 0.4 kV. Cabinet', '1391.6', '1686.7', '7.8'], ['20UBA10R010', '20SBC03AA055', '20UBA10R010', '20SBC03AA055', '20UBA10R010', '20SBC03AA055', '1376.5', '1686.1', '0.2'], ['59'], ['20.20UBA14.972/3, 20.20UBA14.015/7, 20.20UBA05.352V/5, 20.20UBA05.356/6, 20.20UBA05.972/3, 20.20UBA05.058/7, 20.20UBA05.059/6, 20.20UBA05.060/6']] | 16
AKU.0120.20UBA.0.AT.MB0005-EMB0001 | 7.0128 | 20SBC04AA204-4601 | 3 | ВВГнг(A)-LS-T | 4x6 |  | 122 | 20.20UBA14.974/2, 20.20UBA14.015/7, 20.20UBA14.975/3, 20.20UBA14.116/3, 20.20UBA14.978/2, 20.20UBA14.118/3, 20.20UBA14.889/3, 20.20UBA14.038/5, 20.20UBA05.252V/5, 20.20UBA05.846/5, 20.20UBA02.253V/5, 20.20UBA02.253/6, 20.20UBA02.252/6, 20.20UBA02.251/6 | 20UBA17R004 | 20BFE52GH003 | 1686,7 | 1389,2 | 7,8 | 20UBA05R025 | 20SBC04AA204 | 1677 | 1452,5 | -4,6 |  | 2026.08.19 | 35 |  | C01 | 12.03.2025 | ВКРД |  |  |  | ['AKU.0120.20UBA.0.AT.MB0005-EMB0001', ['7.0128'], ['20SBC04AA204-4601', 'Кабель силовой / Power cable', 'ВВГнг(A)-LS-T /', 'VVGng(A)-LS-T', '4x6'], ['3', '4'], ['20UBA17R004', '20BFE52GH003', 'Сборка распределительная 0.4 кВ. Шкаф /', 'Distribution assembly 0.4 kV. Cabinet', '20UBA17R004', '20BFE52GH003', 'Сборка распределительная 0.4 кВ. Шкаф /', 'Distribution assembly 0.4 kV. Cabinet', '20UBA17R004', '20BFE52GH003', 'Сборка распределительная 0.4 кВ. Шкаф /', 'Distribution assembly 0.4 kV. Cabinet', '1389.2', '1686.7', '7.8'], ['20UBA05R025', '20SBC04AA204', '20UBA05R025', '20SBC04AA204', '20UBA05R025', '20SBC04AA204', '1452.5', '1677.0', '-4.6'], ['122'], ['20.20UBA14.974/2, 20.20UBA14.015/7, 20.20UBA14.975/3, 20.20UBA14.116/3, 20.20UBA14.978/2, 20.20UBA14.118/3, 20.20UBA14.889/3, 20.20UBA14.038/5, 20.20UBA05.252V/5, 20.20UBA05.846/5, 20.20UBA02.253V/5, 20.20UBA02.253/6, 20.20UBA02.252/6, 20.20UBA02.251/6']] | 73
AKU.0120.20UBA.0.AT.MB0005-EMB0001 | 7.0129 | 20BRH31-4001 | 2 | ППГнг(A)-HF-T | 2x50 |  | 5 |  | 20UBA17R009 | 20CMV31 | 1680,9 | 1431,9 | 7,8 | 20UBA17R009 | 20BRH31 | 1681 | 1433 | 7,8 |  | 2026.08.19 | 35 |  | C01 | 12.03.2025 | ВКРД |  |  |  | ['AKU.0120.20UBA.0.AT.MB0005-EMB0001', ['7.0129'], ['20BRH31-4001', 'Кабель силовой / Power cable', 'ППГнг(A)-HF-T /', 'PPGng(A)-HF-T', '2x50'], ['2', '3'], ['20UBA17R009', '20CMV31', 'Шкаф автоматизации (ПТК СКУ В) /', 'Automation cabinet (V I&C CS)', '20UBA17R009', '20CMV31', 'Шкаф автоматизации (ПТК СКУ В) /', 'Automation cabinet (V I&C CS)', '20UBA17R009', '20CMV31', 'Шкаф автоматизации (ПТК СКУ В) /', 'Automation cabinet (V I&C CS)', '1431.9', '1680.9', '7.8'], ['20UBA17R009', '20BRH31', 'Шкаф питания (ПТК СКУ ТО) /', 'Power supply cabinet (TC I&C CS)', '20UBA17R009', '20BRH31', 'Шкаф питания (ПТК СКУ ТО) /', 'Power supply cabinet (TC I&C CS)', '20UBA17R009', '20BRH31', 'Шкаф питания (ПТК СКУ ТО) /', 'Power supply cabinet (TC I&C CS)', '1433.0', '1681.0', '7.8'], ['5'], ['-']] | 1
AKU.0120.20UBA.0.AT.MB0005-EMB0001 | 7.0130 | 20BRH31-4002 | 2 | ППГнг(A)-HF-T | 2x50 |  | 23 | 20.20UBA14.937/1, 20.20UBA14.025/3, 20.20UBA14.930/1 | 20UBA17R009 | 20CMV33 | 1680,9 | 1425,5 | 7,8 | 20UBA17R009 | 20BRH31 | 1681 | 1433 | 7,8 |  | 2026.08.19 | 35 |  | C01 | 12.03.2025 | ВКРД |  |  |  | ['AKU.0120.20UBA.0.AT.MB0005-EMB0001', ['7.0130'], ['20BRH31-4002', 'Кабель силовой / Power cable', 'ППГнг(A)-HF-T /', 'PPGng(A)-HF-T', '2x50'], ['2', '3'], ['20UBA17R009', '20CMV33', 'Шкаф автоматизации /', 'Automation cabinet', '20UBA17R009', '20CMV33', 'Шкаф автоматизации /', 'Automation cabinet', '20UBA17R009', '20CMV33', 'Шкаф автоматизации /', 'Automation cabinet', '1425.5', '1680.9', '7.8'], ['20UBA17R009', '20BRH31', 'Шкаф питания (ПТК СКУ ТО) /', 'Power supply cabinet (TC I&C CS)', '20UBA17R009', '20BRH31', 'Шкаф питания (ПТК СКУ ТО) /', 'Power supply cabinet (TC I&C CS)', '20UBA17R009', '20BRH31', 'Шкаф питания (ПТК СКУ ТО) /', 'Power supply cabinet (TC I&C CS)', '1433.0', '1681.0', '7.8'], ['23'], ['20.20UBA14.937/1, 20.20UBA14.025/3, 20.20UBA14.930/1']] | 8
AKU.0120.20UBA.0.AT.MB0005-EMB0001 | 7.0131 | 20BRH32-4001 | 2 | ППГнг(A)-HF-T | 2x50 |  | 23 | 20.20UBA14.933/1, 20.20UBA14.025/3, 20.20UBA14.927/1 | 20UBA17R009 | 20CMV32 | 1680,9 | 1430,9 | 7,8 | 20UBA17R009 | 20BRH32 | 1681 | 1435,9 | 7,8 |  | 2026.08.19 | 35 |  | C01 | 12.03.2025 | ВКРД |  |  |  | ['AKU.0120.20UBA.0.AT.MB0005-EMB0001', ['7.0131'], ['20BRH32-4001', 'Кабель силовой / Power cable', 'ППГнг(A)-HF-T /', 'PPGng(A)-HF-T', '2x50'], ['2', '3'], ['20UBA17R009', '20CMV32', 'Шкаф автоматизации (ПТК СКУ В) /', 'Automation cabinet (V I&C CS)', '20UBA17R009', '20CMV32', 'Шкаф автоматизации (ПТК СКУ В) /', 'Automation cabinet (V I&C CS)', '20UBA17R009', '20CMV32', 'Шкаф автоматизации (ПТК СКУ В) /', 'Automation cabinet (V I&C CS)', '1430.9', '1680.9', '7.8'], ['20UBA17R009', '20BRH32', 'Шкаф питания (ПТК СКУ ТО) /', 'Power supply cabinet (TC I&C CS)', '20UBA17R009', '20BRH32', 'Шкаф питания (ПТК СКУ ТО) /', 'Power supply cabinet (TC I&C CS)', '20UBA17R009', '20BRH32', 'Шкаф питания (ПТК СКУ ТО) /', 'Power supply cabinet (TC I&C CS)', '1435.9', '1681.0', '7.8'], ['23'], ['20.20UBA14.933/1, 20.20UBA14.025/3, 20.20UBA14.927/1']] | 5
AKU.0120.20UBA.0.AT.MB0005-EMB0001 | 7.0132 | 20BRH32-4002 | 2 | ППГнг(A)-HF-T | 2x50 |  | 29 | 20.20UBA14.938/1, 20.20UBA14.025/3, 20.20UBA14.927/1 | 20UBA17R009 | 20CMV34 | 1680,9 | 1424,5 | 7,8 | 20UBA17R009 | 20BRH32 | 1681 | 1435,9 | 7,8 |  | 2026.08.19 | 35 |  | C01 | 12.03.2025 | ВКРД |  |  |  | ['AKU.0120.20UBA.0.AT.MB0005-EMB0001', ['7.0132'], ['20BRH32-4002', 'Кабель силовой / Power cable', 'ППГнг(A)-HF-T /', 'PPGng(A)-HF-T', '2x50'], ['2', '3'], ['20UBA17R009', '20CMV34', 'Шкаф автоматизации /', 'Automation cabinet', '20UBA17R009', '20CMV34', 'Шкаф автоматизации /', 'Automation cabinet', '20UBA17R009', '20CMV34', 'Шкаф автоматизации /', 'Automation cabinet', '1424.5', '1680.9', '7.8'], ['20UBA17R009', '20BRH32', 'Шкаф питания (ПТК СКУ ТО) /', 'Power supply cabinet (TC I&C CS)', '20UBA17R009', '20BRH32', 'Шкаф питания (ПТК СКУ ТО) /', 'Power supply cabinet (TC I&C CS)', '20UBA17R009', '20BRH32', 'Шкаф питания (ПТК СКУ ТО) /', 'Power supply cabinet (TC I&C CS)', '1435.9', '1681.0', '7.8'], ['29'], ['20.20UBA14.938/1, 20.20UBA14.025/3, 20.20UBA14.927/1']] | 12
AKU.0120.20UBA.0.AT.MB0005-EMB0001 | 7.0133 | 20CMV31-4001 | 3 | ППГнг(A)-HF-T | 3x16 |  | 5 |  | 20UBA17R009 | 20CMV32 | 1680,9 | 1430,9 | 7,8 | 20UBA17R009 | 20CMV31 | 1680,9 | 1431,9 | 7,8 |  | 2026.08.19 | 35 |  | C01 | 12.03.2025 | ВКРД |  |  |  | ['AKU.0120.20UBA.0.AT.MB0005-EMB0001', ['7.0133'], ['20CMV31-4001', 'Кабель силовой / Power cable', 'ППГнг(A)-HF-T /', 'PPGng(A)-HF-T', '3x16'], ['3', '3'], ['20UBA17R009', '20CMV32', 'Шкаф автоматизации (ПТК СКУ В) /', 'Automation cabinet (V I&C CS)', '20UBA17R009', '20CMV32', 'Шкаф автоматизации (ПТК СКУ В) /', 'Automation cabinet (V I&C CS)', '20UBA17R009', '20CMV32', 'Шкаф автоматизации (ПТК СКУ В) /', 'Automation cabinet (V I&C CS)', '1430.9', '1680.9', '7.8'], ['20UBA17R009', '20CMV31', 'Шкаф автоматизации (ПТК СКУ В) /', 'Automation cabinet (V I&C CS)', '20UBA17R009', '20CMV31', 'Шкаф автоматизации (ПТК СКУ В) /', 'Automation cabinet (V I&C CS)', '20UBA17R009', '20CMV31', 'Шкаф автоматизации (ПТК СКУ В) /', 'Automation cabinet (V I&C CS)', '1431.9', '1680.9', '7.8'], ['5'], ['-']] | 1
AKU.0120.20UBA.0.AT.MB0005-EMB0001 | 7.0134 | 20CMV32-4001 | 3 | ППГнг(A)-HF-T | 3x16 |  | 5 |  | 20UBA17R009 | 20CMV31 | 1680,9 | 1431,9 | 7,8 | 20UBA17R009 | 20CMV32 | 1680,9 | 1430,9 | 7,8 |  | 2026.08.19 | 35 |  | C01 | 12.03.2025 | ВКРД |  |  |  | ['AKU.0120.20UBA.0.AT.MB0005-EMB0001', ['7.0134'], ['20CMV32-4001', 'Кабель силовой / Power cable', 'ППГнг(A)-HF-T /', 'PPGng(A)-HF-T', '3x16'], ['3', '3'], ['20UBA17R009', '20CMV31', 'Шкаф автоматизации (ПТК СКУ В) /', 'Automation cabinet (V I&C CS)', '20UBA17R009', '20CMV31', 'Шкаф автоматизации (ПТК СКУ В) /', 'Automation cabinet (V I&C CS)', '20UBA17R009', '20CMV31', 'Шкаф автоматизации (ПТК СКУ В) /', 'Automation cabinet (V I&C CS)', '1431.9', '1680.9', '7.8'], ['20UBA17R009', '20CMV32', 'Шкаф автоматизации (ПТК СКУ В) /', 'Automation cabinet (V I&C CS)', '20UBA17R009', '20CMV32', 'Шкаф автоматизации (ПТК СКУ В) /', 'Automation cabinet (V I&C CS)', '20UBA17R009', '20CMV32', 'Шкаф автоматизации (ПТК СКУ В) /', 'Automation cabinet (V I&C CS)', '1430.9', '1680.9', '7.8'], ['5'], ['-']] | 1
AKU.0120.20UBA.0.AT.MB0005-EMB0001 | 7.0135 | 20CMV33-4001 | 3 | ППГнг(A)-HF-T | 3x16 |  | 5 |  | 20UBA17R009 | 20CMV34 | 1680,9 | 1424,5 | 7,8 | 20UBA17R009 | 20CMV33 | 1680,9 | 1425,5 | 7,8 |  | 2026.08.19 | 35 |  | C01 | 12.03.2025 | ВКРД |  |  |  | ['AKU.0120.20UBA.0.AT.MB0005-EMB0001', ['7.0135'], ['20CMV33-4001', 'Кабель силовой / Power cable', 'ППГнг(A)-HF-T /', 'PPGng(A)-HF-T', '3x16'], ['3', '3'], ['20UBA17R009', '20CMV34', 'Шкаф автоматизации /', 'Automation cabinet', '20UBA17R009', '20CMV34', 'Шкаф автоматизации /', 'Automation cabinet', '20UBA17R009', '20CMV34', 'Шкаф автоматизации /', 'Automation cabinet', '1424.5', '1680.9', '7.8'], ['20UBA17R009', '20CMV33', 'Шкаф автоматизации /', 'Automation cabinet', '20UBA17R009', '20CMV33', 'Шкаф автоматизации /', 'Automation cabinet', '20UBA17R009', '20CMV33', 'Шкаф автоматизации /', 'Automation cabinet', '1425.5', '1680.9', '7.8'], ['5'], ['-']] | 1
AKU.0120.20UBA.0.AT.MB0005-EMB0001 | 7.0136 | 20CMV34-4001 | 3 | ППГнг(A)-HF-T | 3x16 |  | 5 |  | 20UBA17R009 | 20CMV33 | 1680,9 | 1425,5 | 7,8 | 20UBA17R009 | 20CMV34 | 1680,9 | 1424,5 | 7,8 |  | 2026.08.19 | 35 |  | C01 | 12.03.2025 | ВКРД |  |  |  | ['AKU.0120.20UBA.0.AT.MB0005-EMB0001', ['7.0136'], ['20CMV34-4001', 'Кабель силовой / Power cable', 'ППГнг(A)-HF-T /', 'PPGng(A)-HF-T', '3x16'], ['3', '3'], ['20UBA17R009', '20CMV33', 'Шкаф автоматизации /', 'Automation cabinet', '20UBA17R009', '20CMV33', 'Шкаф автоматизации /', 'Automation cabinet', '20UBA17R009', '20CMV33', 'Шкаф автоматизации /', 'Automation cabinet', '1425.5', '1680.9', '7.8'], ['20UBA17R009', '20CMV34', 'Шкаф автоматизации /', 'Automation cabinet', '20UBA17R009', '20CMV34', 'Шкаф автоматизации /', 'Automation cabinet', '20UBA17R009', '20CMV34', 'Шкаф автоматизации /', 'Automation cabinet', '1424.5', '1680.9', '7.8'], ['5'], ['-']] | 1
AKU.0120.20UBA.0.AT.MB0005-EMB0001 | 7.0137 | 25SAC31AA201-4601 | 3 | ВВГнг(A)-LS-T | 4x6 |  | 70 | 20UBA22EM1001/3, 20.20UBA14.992/2, 20.20UBA14.026/4, 20.20UBA05.552V/2, 20.20UBA05.556/6, 20.20UBA05.976/3 | 20UBA22R003 | 25SAC31AA201 | 1684,5 | 1403,9 | 16,8 | 20UBA10R002 | 20BGA46GH004 | 1681,7 | 1394,5 | 0 |  | 2026.08.19 | 35 |  | C01 | 12.03.2025 | ВКРД |  |  |  | ['AKU.0120.20UBA.0.AT.MB0005-EMB0001', ['7.0137'], ['25SAC31AA201-4601', 'Кабель силовой / Power cable', 'ВВГнг(A)-LS-T /', 'VVGng(A)-LS-T', '4x6'], ['3', '3'], ['20UBA22R003', '25SAC31AA201', '20UBA22R003', '25SAC31AA201', '20UBA22R003', '25SAC31AA201', '1403.9', '1684.5', '16.8'], ['20UBA10R002', '20BGA46GH004', 'Сборка распределительная 0.4 кВ. Шкаф /', 'Distribution assembly 0.4 kV. Cabinet', '20UBA10R002', '20BGA46GH004', 'Сборка распределительная 0.4 кВ. Шкаф /', 'Distribution assembly 0.4 kV. Cabinet', '20UBA10R002', '20BGA46GH004', 'Сборка распределительная 0.4 кВ. Шкаф /', 'Distribution assembly 0.4 kV. Cabinet', '1394.5', '1681.7', '0.0'], ['70'], ['20UBA22EM1001/3, 20.20UBA14.992/2, 20.20UBA14.026/4, 20.20UBA05.552V/2, 20.20UBA05.556/6, 20.20UBA05.976/3']] | 12
AKU.0120.20UBA.0.AT.MB0005-EMB0001 | 7.0138 | 25SAC31AA202-4601 | 3 | ВВГнг(A)-LS-T | 4x6 |  | 90 | 20UBA22EM1001/3, 20.20UBA14.994/2, 20.20UBA14.024/3, 20.20UBA14.023/4, 20.20UBA14.022/4, 20.20UBA14.933/2, 20.20UBA14.124/4, 20UBA14EM1017/3, 20.20UBA05.201/4, 20.20UBA05.921/3, 20.20UBA05.726/5, 20.20UBA05.913/3, 20.20UBA05.551/6 | 20UBA22R003 | 25SAC31AA202 | 1685,4 | 1404,9 | 16,8 | 20UBA10R005 | 20BGA47GH004 | 1681,5 | 1433,7 | 0 |  | 2026.08.19 | 35 |  | C01 | 12.03.2025 | ВКРД |  |  |  | ['AKU.0120.20UBA.0.AT.MB0005-EMB0001', ['7.0138'], ['25SAC31AA202-4601', 'Кабель силовой / Power cable', 'ВВГнг(A)-LS-T /', 'VVGng(A)-LS-T', '4x6'], ['3', '3'], ['20UBA22R003', '25SAC31AA202', '20UBA22R003', '25SAC31AA202', '20UBA22R003', '25SAC31AA202', '1404.9', '1685.4', '16.8'], ['20UBA10R005', '20BGA47GH004', 'Сборка распределительная 0.4 кВ. Шкаф /', 'Distribution assembly 0.4 kV. Cabinet', '20UBA10R005', '20BGA47GH004', 'Сборка распределительная 0.4 кВ. Шкаф /', 'Distribution assembly 0.4 kV. Cabinet', '20UBA10R005', '20BGA47GH004', 'Сборка распределительная 0.4 кВ. Шкаф /', 'Distribution assembly 0.4 kV. Cabinet', '1433.7', '1681.5', '0.0'], ['90'], ['20UBA22EM1001/3, 20.20UBA14.994/2, 20.20UBA14.024/3, 20.20UBA14.023/4, 20.20UBA14.022/4, 20.20UBA14.933/2, 20.20UBA14.124/4, 20UBA14EM1017/3, 20.20UBA05.201/4, 20.20UBA05.921/3, 20.20UBA05.726/5, 20.20UBA05.913/3, 20.20UBA05.551/6']] | 33
AKU.0120.20UBA.0.AT.MB0005-EMB0001 | 7.0139 | 25SAC31AA203-4601 | 3 | ВВГнг(A)-LS-T | 4x6 |  | 78 | 20.20UBA22.008/3, 20.20UBA22.007/3, 20UBA22EM1001/3, 20.20UBA14.991/2, 20.20UBA14.026/4, 20.20UBA05.552V/2, 20.20UBA05.556/6, 20.20UBA05.976/3 | 20UBA22R003 | 25SAC31AA203 | 1681,8 | 1403,9 | 16,2 | 20UBA10R002 | 20BGA46GH004 | 1681,7 | 1394,5 | 0 |  | 2026.08.19 | 35 |  | C01 | 12.03.2025 | ВКРД |  |  |  | ['AKU.0120.20UBA.0.AT.MB0005-EMB0001', ['7.0139'], ['25SAC31AA203-4601', 'Кабель силовой / Power cable', 'ВВГнг(A)-LS-T /', 'VVGng(A)-LS-T', '4x6'], ['3', '3'], ['20UBA22R003', '25SAC31AA203', '20UBA22R003', '25SAC31AA203', '20UBA22R003', '25SAC31AA203', '1403.9', '1681.8', '16.2'], ['20UBA10R002', '20BGA46GH004', 'Сборка распределительная 0.4 кВ. Шкаф /', 'Distribution assembly 0.4 kV. Cabinet', '20UBA10R002', '20BGA46GH004', 'Сборка распределительная 0.4 кВ. Шкаф /', 'Distribution assembly 0.4 kV. Cabinet', '20UBA10R002', '20BGA46GH004', 'Сборка распределительная 0.4 кВ. Шкаф /', 'Distribution assembly 0.4 kV. Cabinet', '1394.5', '1681.7', '0.0'], ['78'], ['20.20UBA22.008/3, 20.20UBA22.007/3, 20UBA22EM1001/3, 20.20UBA14.991/2, 20.20UBA14.026/4, 20.20UBA05.552V/2, 20.20UBA05.556/6, 20.20UBA05.976/3']] | 10
AKU.0120.20UBA.0.AT.MB0005-EMB0001 | 7.0140 | 25SAC31AA204-4601 | 3 | ВВГнг(A)-LS-T | 4x6 |  | 106 | 20.20UBA22.009/3, 20.20UBA22.008/3, 20.20UBA22.007/3, 20UBA22EM1001/3, 20.20UBA14.993/2, 20.20UBA14.024/3, 20.20UBA14.023/4, 20.20UBA14.022/4, 20.20UBA14.940/2, 20.20UBA14.016/6, 20.20UBA14.103V/12, 20.20UBA05.401/6, 20.20UBA05.913/3, 20.20UBA05.501/6 | 20UBA22R003 | 25SAC31AA204 | 1681,8 | 1406,7 | 16,2 | 20UBA10R005 | 20BGA47GH004 | 1681,5 | 1433,7 | 0 |  | 2026.08.19 | 35 |  | C01 | 12.03.2025 | ВКРД |  |  |  | ['AKU.0120.20UBA.0.AT.MB0005-EMB0001', ['7.0140'], ['25SAC31AA204-4601', 'Кабель силовой / Power cable', 'ВВГнг(A)-LS-T /', 'VVGng(A)-LS-T', '4x6'], ['3', '3'], ['20UBA22R003', '25SAC31AA204', '20UBA22R003', '25SAC31AA204', '20UBA22R003', '25SAC31AA204', '1406.7', '1681.8', '16.2'], ['20UBA10R005', '20BGA47GH004', 'Сборка распределительная 0.4 кВ. Шкаф /', 'Distribution assembly 0.4 kV. Cabinet', '20UBA10R005', '20BGA47GH004', 'Сборка распределительная 0.4 кВ. Шкаф /', 'Distribution assembly 0.4 kV. Cabinet', '20UBA10R005', '20BGA47GH004', 'Сборка распределительная 0.4 кВ. Шкаф /', 'Distribution assembly 0.4 kV. Cabinet', '1433.7', '1681.5', '0.0'], ['106'], ['20.20UBA22.009/3, 20.20UBA22.008/3, 20.20UBA22.007/3, 20UBA22EM1001/3, 20.20UBA14.993/2, 20.20UBA14.024/3, 20.20UBA14.023/4, 20.20UBA14.022/4, 20.20UBA14.940/2, 20.20UBA14.016/6, 20.20UBA14.103V/12, 20.20UBA05.401/6, 20.20UBA05.913/3, 20.20UBA05.501/6']] | 27
AKU.0120.20UBA.0.AT.MB0005-EMB0001 | 7.0141 | 25SAC31AA205-4601 | 3 | ВВГнг(A)-LS-T | 4x6 |  | 114 | 20.20UBA22.024/3, 20.20UBA22.023/3, 20.20UBA22.022/3, 20UBA22EM1002/5, 20.20UBA14.938/2, 20.20UBA14.019/4, 20.20UBA14.020/4, 20.20UBA14.021/4, 20.20UBA14.988/3, 20.20UBA14.026/4, 20.20UBA05.552V/2, 20.20UBA05.556/6, 20.20UBA05.976/3 | 20UBA22R008 | 25SAC31AA205 | 1681,7 | 1423,3 | 16,2 | 20UBA10R002 | 20BGA46GH004 | 1681,7 | 1394,5 | 0 |  | 2026.08.19 | 35 |  | C01 | 12.03.2025 | ВКРД |  |  |  | ['AKU.0120.20UBA.0.AT.MB0005-EMB0001', ['7.0141'], ['25SAC31AA205-4601', 'Кабель силовой / Power cable', 'ВВГнг(A)-LS-T /', 'VVGng(A)-LS-T', '4x6'], ['3', '3'], ['20UBA22R008', '25SAC31AA205', '20UBA22R008', '25SAC31AA205', '20UBA22R008', '25SAC31AA205', '1423.3', '1681.7', '16.2'], ['20UBA10R002', '20BGA46GH004', 'Сборка распределительная 0.4 кВ. Шкаф /', 'Distribution assembly 0.4 kV. Cabinet', '20UBA10R002', '20BGA46GH004', 'Сборка распределительная 0.4 кВ. Шкаф /', 'Distribution assembly 0.4 kV. Cabinet', '20UBA10R002', '20BGA46GH004', 'Сборка распределительная 0.4 кВ. Шкаф /', 'Distribution assembly 0.4 kV. Cabinet', '1394.5', '1681.7', '0.0'], ['114'], ['20.20UBA22.024/3, 20.20UBA22.023/3, 20.20UBA22.022/3, 20UBA22EM1002/5, 20.20UBA14.938/2, 20.20UBA14.019/4, 20.20UBA14.020/4, 20.20UBA14.021/4, 20.20UBA14.988/3, 20.20UBA14.026/4, 20.20UBA05.552V/2, 20.20UBA05.556/6, 20.20UBA05.976/3']] | 29
AKU.0120.20UBA.0.AT.MB0005-EMB0001 | 7.0142 | 25SAC31AA206-4601 | 3 | ВВГнг(A)-LS-T | 4x6 |  | 86 | 20.20UBA22.024/3, 20.20UBA22.023/3, 20.20UBA22.022/3, 20UBA22EM1002/5, 20.20UBA14.938/2, 20.20UBA14.025/5, 20.20UBA05.551V/4, 20.20UBA05.551/6 | 20UBA22R008 | 25SAC31AA206 | 1681,7 | 1426,1 | 16,2 | 20UBA10R005 | 20BGA47GH004 | 1681,5 | 1433,7 | 0 |  | 2026.08.19 | 35 |  | C01 | 12.03.2025 | ВКРД |  |  |  | ['AKU.0120.20UBA.0.AT.MB0005-EMB0001', ['7.0142'], ['25SAC31AA206-4601', 'Кабель силовой / Power cable', 'ВВГнг(A)-LS-T /', 'VVGng(A)-LS-T', '4x6'], ['3', '3'], ['20UBA22R008', '25SAC31AA206', '20UBA22R008', '25SAC31AA206', '20UBA22R008', '25SAC31AA206', '1426.1', '1681.7', '16.2'], ['20UBA10R005', '20BGA47GH004', 'Сборка распределительная 0.4 кВ. Шкаф /', 'Distribution assembly 0.4 kV. Cabinet', '20UBA10R005', '20BGA47GH004', 'Сборка распределительная 0.4 кВ. Шкаф /', 'Distribution assembly 0.4 kV. Cabinet', '20UBA10R005', '20BGA47GH004', 'Сборка распределительная 0.4 кВ. Шкаф /', 'Distribution assembly 0.4 kV. Cabinet', '1433.7', '1681.5', '0.0'], ['86'], ['20.20UBA22.024/3, 20.20UBA22.023/3, 20.20UBA22.022/3, 20UBA22EM1002/5, 20.20UBA14.938/2, 20.20UBA14.025/5, 20.20UBA05.551V/4, 20.20UBA05.551/6']] | 8
AKU.0120.20UBA.0.AT.MB0005-EMB0001 | 7.0143 | 25SAC31AA207-4601 | 3 | ВВГнг(A)-LS-T | 4x6 |  | 93 | 20UBA22EM1002/5, 20.20UBA14.938/2, 20.20UBA14.022/4, 20.20UBA14.023/4, 20.20UBA14.024/3, 20.20UBA05.502V/5, 20.20UBA05.506/4, 20.20UBA05.976/3 | 20UBA22R008 | 25SAC31AA207 | 1685,3 | 1425,1 | 16,8 | 20UBA10R002 | 20BGA46GH004 | 1681,7 | 1394,5 | 0 |  | 2026.08.19 | 35 |  | C01 | 12.03.2025 | ВКРД |  |  |  | ['AKU.0120.20UBA.0.AT.MB0005-EMB0001', ['7.0143'], ['25SAC31AA207-4601', 'Кабель силовой / Power cable', 'ВВГнг(A)-LS-T /', 'VVGng(A)-LS-T', '4x6'], ['3', '3'], ['20UBA22R008', '25SAC31AA207', '20UBA22R008', '25SAC31AA207', '20UBA22R008', '25SAC31AA207', '1425.1', '1685.3', '16.8'], ['20UBA10R002', '20BGA46GH004', 'Сборка распределительная 0.4 кВ. Шкаф /', 'Distribution assembly 0.4 kV. Cabinet', '20UBA10R002', '20BGA46GH004', 'Сборка распределительная 0.4 кВ. Шкаф /', 'Distribution assembly 0.4 kV. Cabinet', '20UBA10R002', '20BGA46GH004', 'Сборка распределительная 0.4 кВ. Шкаф /', 'Distribution assembly 0.4 kV. Cabinet', '1394.5', '1681.7', '0.0'], ['93'], ['20UBA22EM1002/5, 20.20UBA14.938/2, 20.20UBA14.022/4, 20.20UBA14.023/4, 20.20UBA14.024/3, 20.20UBA05.502V/5, 20.20UBA05.506/4, 20.20UBA05.976/3']] | 34
AKU.0120.20UBA.0.AT.MB0005-EMB0001 | 7.0144 | 25SAC31AA208-4601 | 3 | ВВГнг(A)-LS-T | 4x6 |  | 75 | 20UBA22EM1002/5, 20.20UBA14.938/2, 20.20UBA14.025/5, 20.20UBA05.551V/4, 20.20UBA05.551/6 | 20UBA22R008 | 25SAC31AA208 | 1684,6 | 1426,1 | 16,8 | 20UBA10R005 | 20BGA47GH004 | 1681,5 | 1433,7 | 0 |  | 2026.08.19 | 35 |  | C01 | 12.03.2025 | ВКРД |  |  |  | ['AKU.0120.20UBA.0.AT.MB0005-EMB0001', ['7.0144'], ['25SAC31AA208-4601', 'Кабель силовой / Power cable', 'ВВГнг(A)-LS-T /', 'VVGng(A)-LS-T', '4x6'], ['3', '3'], ['20UBA22R008', '25SAC31AA208', '20UBA22R008', '25SAC31AA208', '20UBA22R008', '25SAC31AA208', '1426.1', '1684.6', '16.8'], ['20UBA10R005', '20BGA47GH004', 'Сборка распределительная 0.4 кВ. Шкаф /', 'Distribution assembly 0.4 kV. Cabinet', '20UBA10R005', '20BGA47GH004', 'Сборка распределительная 0.4 кВ. Шкаф /', 'Distribution assembly 0.4 kV. Cabinet', '20UBA10R005', '20BGA47GH004', 'Сборка распределительная 0.4 кВ. Шкаф /', 'Distribution assembly 0.4 kV. Cabinet', '1433.7', '1681.5', '0.0'], ['75'], ['20UBA22EM1002/5, 20.20UBA14.938/2, 20.20UBA14.025/5, 20.20UBA05.551V/4, 20.20UBA05.551/6']] | 11
AKU.0120.20UBA.0.AT.MB0005-EMB0001 | 7.0145 | 25SAC51AA001-4601 | 3 | ВВГнг(A)-LS-T | 4x6 |  | 52 | 20.20UBA14.058/2, 20.20UBA05.352V/5, 20.20UBA05.356/6, 20.20UBA05.971/3, 20.20UBA05.712/7, 20.20UBA05.976/3 | 20UBA17R028 | 25SAC51AA001 | 1685,2 | 1376,8 | 9,6 | 20UBA10R002 | 20BGA46GH004 | 1681,7 | 1394,5 | 0 |  | 2026.08.19 | 35 |  | C01 | 12.03.2025 | ВКРД |  |  |  | ['AKU.0120.20UBA.0.AT.MB0005-EMB0001', ['7.0145'], ['25SAC51AA001-4601', 'Кабель силовой / Power cable', 'ВВГнг(A)-LS-T /', 'VVGng(A)-LS-T', '4x6'], ['3', '3'], ['20UBA17R028', '25SAC51AA001', '20UBA17R028', '25SAC51AA001', '20UBA17R028', '25SAC51AA001', '1376.8', '1685.2', '9.6'], ['20UBA10R002', '20BGA46GH004', 'Сборка распределительная 0.4 кВ. Шкаф /', 'Distribution assembly 0.4 kV. Cabinet', '20UBA10R002', '20BGA46GH004', 'Сборка распределительная 0.4 кВ. Шкаф /', 'Distribution assembly 0.4 kV. Cabinet', '20UBA10R002', '20BGA46GH004', 'Сборка распределительная 0.4 кВ. Шкаф /', 'Distribution assembly 0.4 kV. Cabinet', '1394.5', '1681.7', '0.0'], ['52'], ['20.20UBA14.058/2, 20.20UBA05.352V/5, 20.20UBA05.356/6, 20.20UBA05.971/3, 20.20UBA05.712/7, 20.20UBA05.976/3']] | 21
AKU.0120.20UBA.0.AT.MB0005-EMB0001 | 7.0146 | 25SAC51AA002-4601 | 3 | ВВГнг(A)-LS-T | 4x6 |  | 91 | 20.20UBA14.057/2, 20.20UBA05.502V/5, 20.20UBA05.506/4, 20.20UBA05.505/4, 20.20UBA05.504/4, 20.20UBA05.503/6, 20.20UBA05.502/6, 20.20UBA05.501/6 | 20UBA17R028 | 25SAC51AA002 | 1682,8 | 1376,8 | 9,6 | 20UBA10R005 | 20BGA47GH004 | 1681,5 | 1433,7 | 0 |  | 2026.08.19 | 35 |  | C01 | 12.03.2025 | ВКРД |  |  |  | ['AKU.0120.20UBA.0.AT.MB0005-EMB0001', ['7.0146'], ['25SAC51AA002-4601', 'Кабель силовой / Power cable', 'ВВГнг(A)-LS-T /', 'VVGng(A)-LS-T', '4x6'], ['3', '3'], ['20UBA17R028', '25SAC51AA002', '20UBA17R028', '25SAC51AA002', '20UBA17R028', '25SAC51AA002', '1376.8', '1682.8', '9.6'], ['20UBA10R005', '20BGA47GH004', 'Сборка распределительная 0.4 кВ. Шкаф /', 'Distribution assembly 0.4 kV. Cabinet', '20UBA10R005', '20BGA47GH004', 'Сборка распределительная 0.4 кВ. Шкаф /', 'Distribution assembly 0.4 kV. Cabinet', '20UBA10R005', '20BGA47GH004', 'Сборка распределительная 0.4 кВ. Шкаф /', 'Distribution assembly 0.4 kV. Cabinet', '1433.7', '1681.5', '0.0'], ['91'], ['20.20UBA14.057/2, 20.20UBA05.502V/5, 20.20UBA05.506/4, 20.20UBA05.505/4, 20.20UBA05.504/4, 20.20UBA05.503/6, 20.20UBA05.502/6, 20.20UBA05.501/6']] | 58
AKU.0120.20UBA.0.AT.MB0005-EMB0001 | 7.0147 | 25SAC51AA003-4601 | 3 | ВВГнг(A)-LS-T | 4x6 |  | 100 | 20.20UBA14.055/2, 20.20UBA14.011/7, 20.20UBA14.012/5, 20.20UBA14.013/5, 20.20UBA14.014/5, 20.20UBA14.110V/12, 20.20UBA05.356/6, 20.20UBA05.712/7, 20.20UBA05.976/3 | 20UBA17R032 | 25SAC51AA003 | 1685,2 | 1453,3 | 9,6 | 20UBA10R002 | 20BGA46GH004 | 1681,7 | 1394,5 | 0 |  | 2026.08.19 | 35 |  | C01 | 12.03.2025 | ВКРД |  |  |  | ['AKU.0120.20UBA.0.AT.MB0005-EMB0001', ['7.0147'], ['25SAC51AA003-4601', 'Кабель силовой / Power cable', 'ВВГнг(A)-LS-T /', 'VVGng(A)-LS-T', '4x6'], ['3', '3'], ['20UBA17R032', '25SAC51AA003', '20UBA17R032', '25SAC51AA003', '20UBA17R032', '25SAC51AA003', '1453.3', '1685.2', '9.6'], ['20UBA10R002', '20BGA46GH004', 'Сборка распределительная 0.4 кВ. Шкаф /', 'Distribution assembly 0.4 kV. Cabinet', '20UBA10R002', '20BGA46GH004', 'Сборка распределительная 0.4 кВ. Шкаф /', 'Distribution assembly 0.4 kV. Cabinet', '20UBA10R002', '20BGA46GH004', 'Сборка распределительная 0.4 кВ. Шкаф /', 'Distribution assembly 0.4 kV. Cabinet', '1394.5', '1681.7', '0.0'], ['100'], ['20.20UBA14.055/2, 20.20UBA14.011/7, 20.20UBA14.012/5, 20.20UBA14.013/5, 20.20UBA14.014/5, 20.20UBA14.110V/12, 20.20UBA05.356/6, 20.20UBA05.712/7, 20.20UBA05.976/3']] | 62
AKU.0120.20UBA.0.AT.MB0005-EMB0001 | 7.0148 | 25SAC51AA005-4601 | 3 | ВВГнг(A)-LS-T | 4x6 |  | 47 | 20.20UBA02.205/5, 20.20UBA02.204/6, 20.20UBA02.203/6, 20.20UBA02.203V/5, 20.20UBA05.206/6, 20.20UBA05.986/2, 20.20UBA05.718/6, 20.20UBA05.976/3 | 20UBA05R017 | 25SAC51AA005 | 1679 | 1375,9 | -3,9 | 20UBA10R002 | 20BGA46GH004 | 1681,7 | 1394,5 | 0 |  | 2026.08.19 | 35 |  | C01 | 12.03.2025 | ВКРД |  |  |  | ['AKU.0120.20UBA.0.AT.MB0005-EMB0001', ['7.0148'], ['25SAC51AA005-4601', 'Кабель силовой / Power cable', 'ВВГнг(A)-LS-T /', 'VVGng(A)-LS-T', '4x6'], ['3', '3'], ['20UBA05R017', '25SAC51AA005', '20UBA05R017', '25SAC51AA005', '20UBA05R017', '25SAC51AA005', '1375.9', '1679.0', '-3.9'], ['20UBA10R002', '20BGA46GH004', 'Сборка распределительная 0.4 кВ. Шкаф /', 'Distribution assembly 0.4 kV. Cabinet', '20UBA10R002', '20BGA46GH004', 'Сборка распределительная 0.4 кВ. Шкаф /', 'Distribution assembly 0.4 kV. Cabinet', '20UBA10R002', '20BGA46GH004', 'Сборка распределительная 0.4 кВ. Шкаф /', 'Distribution assembly 0.4 kV. Cabinet', '1394.5', '1681.7', '0.0'], ['47'], ['20.20UBA02.205/5, 20.20UBA02.204/6, 20.20UBA02.203/6, 20.20UBA02.203V/5, 20.20UBA05.206/6, 20.20UBA05.986/2, 20.20UBA05.718/6, 20.20UBA05.976/3']] | 21
AKU.0120.20UBA.0.AT.MB0005-EMB0001 | 7.0149 | 25SAC51AA006-4601 | 3 | ВВГнг(A)-LS-T | 4x6 |  | 96 | 20.20UBA02.205/5, 20.20UBA02.204/6, 20.20UBA02.203/6, 20.20UBA02.201V/4, 20.20UBA05.833/5, 20.20UBA05.821/5, 20.20UBA05.935/3, 20.20UBA05.724/4, 20.20UBA05.553/6, 20.20UBA05.552/6, 20.20UBA05.551/6 | 20UBA05R017 | 25SAC51AA006 | 1679 | 1375,9 | -2,8 | 20UBA10R005 | 20BGA47GH004 | 1681,5 | 1433,7 | 0 |  | 2026.08.19 | 35 |  | C01 | 12.03.2025 | ВКРД |  |  |  | ['AKU.0120.20UBA.0.AT.MB0005-EMB0001', ['7.0149'], ['25SAC51AA006-4601', 'Кабель силовой / Power cable', 'ВВГнг(A)-LS-T /', 'VVGng(A)-LS-T', '4x6'], ['3', '3'], ['20UBA05R017', '25SAC51AA006', '20UBA05R017', '25SAC51AA006', '20UBA05R017', '25SAC51AA006', '1375.9', '1679.0', '-2.8'], ['20UBA10R005', '20BGA47GH004', 'Сборка распределительная 0.4 кВ. Шкаф /', 'Distribution assembly 0.4 kV. Cabinet', '20UBA10R005', '20BGA47GH004', 'Сборка распределительная 0.4 кВ. Шкаф /', 'Distribution assembly 0.4 kV. Cabinet', '20UBA10R005', '20BGA47GH004', 'Сборка распределительная 0.4 кВ. Шкаф /', 'Distribution assembly 0.4 kV. Cabinet', '1433.7', '1681.5', '0.0'], ['96'], ['20.20UBA02.205/5, 20.20UBA02.204/6, 20.20UBA02.203/6, 20.20UBA02.201V/4, 20.20UBA05.833/5, 20.20UBA05.821/5, 20.20UBA05.935/3, 20.20UBA05.724/4, 20.20UBA05.553/6, 20.20UBA05.552/6, 20.20UBA05.551/6']] | 60
AKU.0120.20UBA.0.AT.MB0005-EMB0001 | 7.0150 | 25SAC51AA007-4601 | 3 | ВВГнг(A)-LS-T | 4x6 |  | 108 | 20.20UBA02.201/5, 20.20UBA02.202/4, 20.20UBA02.203/6, 20.20UBA02.203V/5, 20.20UBA05.206/6, 20.20UBA05.718/6, 20.20UBA05.976/3 | 20UBA05R025 | 25SAC51AA007 | 1679 | 1454,2 | -3,9 | 20UBA10R002 | 20BGA46GH004 | 1681,7 | 1394,5 | 0 |  | 2026.08.19 | 35 |  | C01 | 12.03.2025 | ВКРД |  |  |  | ['AKU.0120.20UBA.0.AT.MB0005-EMB0001', ['7.0150'], ['25SAC51AA007-4601', 'Кабель силовой / Power cable', 'ВВГнг(A)-LS-T /', 'VVGng(A)-LS-T', '4x6'], ['3', '3'], ['20UBA05R025', '25SAC51AA007', '20UBA05R025', '25SAC51AA007', '20UBA05R025', '25SAC51AA007', '1454.2', '1679.0', '-3.9'], ['20UBA10R002', '20BGA46GH004', 'Сборка распределительная 0.4 кВ. Шкаф /', 'Distribution assembly 0.4 kV. Cabinet', '20UBA10R002', '20BGA46GH004', 'Сборка распределительная 0.4 кВ. Шкаф /', 'Distribution assembly 0.4 kV. Cabinet', '20UBA10R002', '20BGA46GH004', 'Сборка распределительная 0.4 кВ. Шкаф /', 'Distribution assembly 0.4 kV. Cabinet', '1394.5', '1681.7', '0.0'], ['108'], ['20.20UBA02.201/5, 20.20UBA02.202/4, 20.20UBA02.203/6, 20.20UBA02.203V/5, 20.20UBA05.206/6, 20.20UBA05.718/6, 20.20UBA05.976/3']] | 62
AKU.0120.20UBA.0.AT.MB0005-EMB0001 | 7.0151 | 25SAC51AA008-4601 | 3 | ВВГнг(A)-LS-T | 4x6 |  | 108 | 20.20UBA02.201/5, 20.20UBA02.202/4, 20.20UBA02.203/6, 20.20UBA02.201V/4, 20.20UBA05.833/5, 20.20UBA05.821/5, 20.20UBA05.935/3, 20.20UBA05.724/4, 20.20UBA05.553/6, 20.20UBA05.552/6, 20.20UBA05.551/6 | 20UBA05R025 | 25SAC51AA008 | 1679 | 1454,2 | -2,8 | 20UBA10R005 | 20BGA47GH004 | 1681,5 | 1433,7 | 0 |  | 2026.08.19 | 35 |  | C01 | 12.03.2025 | ВКРД |  |  |  | ['AKU.0120.20UBA.0.AT.MB0005-EMB0001', ['7.0151'], ['25SAC51AA008-4601', 'Кабель силовой / Power cable', 'ВВГнг(A)-LS-T /', 'VVGng(A)-LS-T', '4x6'], ['3', '3'], ['20UBA05R025', '25SAC51AA008', '20UBA05R025', '25SAC51AA008', '20UBA05R025', '25SAC51AA008', '1454.2', '1679.0', '-2.8'], ['20UBA10R005', '20BGA47GH004', 'Сборка распределительная 0.4 кВ. Шкаф /', 'Distribution assembly 0.4 kV. Cabinet', '20UBA10R005', '20BGA47GH004', 'Сборка распределительная 0.4 кВ. Шкаф /', 'Distribution assembly 0.4 kV. Cabinet', '20UBA10R005', '20BGA47GH004', 'Сборка распределительная 0.4 кВ. Шкаф /', 'Distribution assembly 0.4 kV. Cabinet', '1433.7', '1681.5', '0.0'], ['108'], ['20.20UBA02.201/5, 20.20UBA02.202/4, 20.20UBA02.203/6, 20.20UBA02.201V/4, 20.20UBA05.833/5, 20.20UBA05.821/5, 20.20UBA05.935/3, 20.20UBA05.724/4, 20.20UBA05.553/6, 20.20UBA05.552/6, 20.20UBA05.551/6']] | 23
AKU.0120.20UBA.0.AT.MB0005-EMB0001 | 7.0152 | 25SAC51AA201-4601 | 3 | ВВГнг(A)-LS-T | 4x6 |  | 51 | 20.20UBA14.058/2, 20.20UBA05.352V/5, 20.20UBA05.356/6, 20.20UBA05.971/3, 20.20UBA05.712/7, 20.20UBA05.976/3 | 20UBA17R028 | 25SAC51AA201 | 1685,3 | 1376,8 | 9,6 | 20UBA10R002 | 20BGA46GH004 | 1681,7 | 1394,5 | 0 |  | 2026.08.19 | 35 |  | C01 | 12.03.2025 | ВКРД |  |  |  | ['AKU.0120.20UBA.0.AT.MB0005-EMB0001', ['7.0152'], ['25SAC51AA201-4601', 'Кабель силовой / Power cable', 'ВВГнг(A)-LS-T /', 'VVGng(A)-LS-T', '4x6'], ['3', '3'], ['20UBA17R028', '25SAC51AA201', '20UBA17R028', '25SAC51AA201', '20UBA17R028', '25SAC51AA201', '1376.8', '1685.3', '9.6'], ['20UBA10R002', '20BGA46GH004', 'Сборка распределительная 0.4 кВ. Шкаф /', 'Distribution assembly 0.4 kV. Cabinet', '20UBA10R002', '20BGA46GH004', 'Сборка распределительная 0.4 кВ. Шкаф /', 'Distribution assembly 0.4 kV. Cabinet', '20UBA10R002', '20BGA46GH004', 'Сборка распределительная 0.4 кВ. Шкаф /', 'Distribution assembly 0.4 kV. Cabinet', '1394.5', '1681.7', '0.0'], ['51'], ['20.20UBA14.058/2, 20.20UBA05.352V/5, 20.20UBA05.356/6, 20.20UBA05.971/3, 20.20UBA05.712/7, 20.20UBA05.976/3']] | 21
AKU.0120.20UBA.0.AT.MB0005-EMB0001 | 7.0153 | 25SAC51AA202-4601 | 3 | ВВГнг(A)-LS-T | 4x6 |  | 91 | 20.20UBA14.057/2, 20.20UBA05.502V/5, 20.20UBA05.506/4, 20.20UBA05.505/4, 20.20UBA05.504/4, 20.20UBA05.503/6, 20.20UBA05.502/6, 20.20UBA05.501/6 | 20UBA17R028 | 25SAC51AA202 | 1682,6 | 1376,8 | 9,6 | 20UBA10R005 | 20BGA47GH004 | 1681,5 | 1433,7 | 0 |  | 2026.08.19 | 35 |  | C01 | 12.03.2025 | ВКРД |  |  |  | ['AKU.0120.20UBA.0.AT.MB0005-EMB0001', ['7.0153'], ['25SAC51AA202-4601', 'Кабель силовой / Power cable', 'ВВГнг(A)-LS-T /', 'VVGng(A)-LS-T', '4x6'], ['3', '3'], ['20UBA17R028', '25SAC51AA202', '20UBA17R028', '25SAC51AA202', '20UBA17R028', '25SAC51AA202', '1376.8', '1682.6', '9.6'], ['20UBA10R005', '20BGA47GH004', 'Сборка распределительная 0.4 кВ. Шкаф /', 'Distribution assembly 0.4 kV. Cabinet', '20UBA10R005', '20BGA47GH004', 'Сборка распределительная 0.4 кВ. Шкаф /', 'Distribution assembly 0.4 kV. Cabinet', '20UBA10R005', '20BGA47GH004', 'Сборка распределительная 0.4 кВ. Шкаф /', 'Distribution assembly 0.4 kV. Cabinet', '1433.7', '1681.5', '0.0'], ['91'], ['20.20UBA14.057/2, 20.20UBA05.502V/5, 20.20UBA05.506/4, 20.20UBA05.505/4, 20.20UBA05.504/4, 20.20UBA05.503/6, 20.20UBA05.502/6, 20.20UBA05.501/6']] | 58
AKU.0120.20UBA.0.AT.MB0005-EMB0001 | 7.0154 | 25SAC51AA203-4601 | 3 | ВВГнг(A)-LS-T | 4x6 |  | 51 | 20.20UBA14.058/2, 20.20UBA05.352V/5, 20.20UBA05.356/6, 20.20UBA05.971/3, 20.20UBA05.712/7, 20.20UBA05.976/3 | 20UBA17R028 | 25SAC51AA203 | 1685,8 | 1376,8 | 10,1 | 20UBA10R002 | 20BGA46GH004 | 1681,7 | 1394,5 | 0 |  | 2026.08.19 | 35 |  | C01 | 12.03.2025 | ВКРД |  |  |  | ['AKU.0120.20UBA.0.AT.MB0005-EMB0001', ['7.0154'], ['25SAC51AA203-4601', 'Кабель силовой / Power cable', 'ВВГнг(A)-LS-T /', 'VVGng(A)-LS-T', '4x6'], ['3', '3'], ['20UBA17R028', '25SAC51AA203', '20UBA17R028', '25SAC51AA203', '20UBA17R028', '25SAC51AA203', '1376.8', '1685.8', '10.1'], ['20UBA10R002', '20BGA46GH004', 'Сборка распределительная 0.4 кВ. Шкаф /', 'Distribution assembly 0.4 kV. Cabinet', '20UBA10R002', '20BGA46GH004', 'Сборка распределительная 0.4 кВ. Шкаф /', 'Distribution assembly 0.4 kV. Cabinet', '20UBA10R002', '20BGA46GH004', 'Сборка распределительная 0.4 кВ. Шкаф /', 'Distribution assembly 0.4 kV. Cabinet', '1394.5', '1681.7', '0.0'], ['51'], ['20.20UBA14.058/2, 20.20UBA05.352V/5, 20.20UBA05.356/6, 20.20UBA05.971/3, 20.20UBA05.712/7, 20.20UBA05.976/3']] | 22
AKU.0120.20UBA.0.AT.MB0005-EMB0001 | 7.0155 | 25SAC51AA204-4601 | 3 | ВВГнг(A)-LS-T | 4x6 |  | 91 | 20.20UBA14.057/2, 20.20UBA05.502V/5, 20.20UBA05.506/4, 20.20UBA05.505/4, 20.20UBA05.504/4, 20.20UBA05.503/6, 20.20UBA05.502/6, 20.20UBA05.501/6 | 20UBA17R028 | 25SAC51AA204 | 1682,2 | 1376,8 | 10,1 | 20UBA10R005 | 20BGA47GH004 | 1681,5 | 1433,7 | 0 |  | 2026.08.19 | 35 |  | C01 | 12.03.2025 | ВКРД |  |  |  | ['AKU.0120.20UBA.0.AT.MB0005-EMB0001', ['7.0155'], ['25SAC51AA204-4601', 'Кабель силовой / Power cable', 'ВВГнг(A)-LS-T /', 'VVGng(A)-LS-T', '4x6'], ['3', '3'], ['20UBA17R028', '25SAC51AA204', '20UBA17R028', '25SAC51AA204', '20UBA17R028', '25SAC51AA204', '1376.8', '1682.2', '10.1'], ['20UBA10R005', '20BGA47GH004', 'Сборка распределительная 0.4 кВ. Шкаф /', 'Distribution assembly 0.4 kV. Cabinet', '20UBA10R005', '20BGA47GH004', 'Сборка распределительная 0.4 кВ. Шкаф /', 'Distribution assembly 0.4 kV. Cabinet', '20UBA10R005', '20BGA47GH004', 'Сборка распределительная 0.4 кВ. Шкаф /', 'Distribution assembly 0.4 kV. Cabinet', '1433.7', '1681.5', '0.0'], ['91'], ['20.20UBA14.057/2, 20.20UBA05.502V/5, 20.20UBA05.506/4, 20.20UBA05.505/4, 20.20UBA05.504/4, 20.20UBA05.503/6, 20.20UBA05.502/6, 20.20UBA05.501/6']] | 58
AKU.0120.20UBA.0.AT.MB0005-EMB0001 | 7.0156 | 25SAC51AA205-4601 | 3 | ВВГнг(A)-LS-T | 4x6 |  | 100 | 20.20UBA14.055/2, 20.20UBA14.011/7, 20.20UBA14.012/6, 20.20UBA14.013/6, 20.20UBA14.014/6, 20.20UBA14.110V/13, 20.20UBA05.356/6, 20.20UBA05.712/7, 20.20UBA05.976/3 | 20UBA17R032 | 25SAC51AA205 | 1685,3 | 1453,3 | 9,6 | 20UBA10R002 | 20BGA46GH004 | 1681,7 | 1394,5 | 0 |  | 2026.08.19 | 35 |  | C01 | 12.03.2025 | ВКРД |  |  |  | ['AKU.0120.20UBA.0.AT.MB0005-EMB0001', ['7.0156'], ['25SAC51AA205-4601', 'Кабель силовой / Power cable', 'ВВГнг(A)-LS-T /', 'VVGng(A)-LS-T', '4x6'], ['3', '3'], ['20UBA17R032', '25SAC51AA205', '20UBA17R032', '25SAC51AA205', '20UBA17R032', '25SAC51AA205', '1453.3', '1685.3', '9.6'], ['20UBA10R002', '20BGA46GH004', 'Сборка распределительная 0.4 кВ. Шкаф /', 'Distribution assembly 0.4 kV. Cabinet', '20UBA10R002', '20BGA46GH004', 'Сборка распределительная 0.4 кВ. Шкаф /', 'Distribution assembly 0.4 kV. Cabinet', '20UBA10R002', '20BGA46GH004', 'Сборка распределительная 0.4 кВ. Шкаф /', 'Distribution assembly 0.4 kV. Cabinet', '1394.5', '1681.7', '0.0'], ['100'], ['20.20UBA14.055/2, 20.20UBA14.011/7, 20.20UBA14.012/6, 20.20UBA14.013/6, 20.20UBA14.014/6, 20.20UBA14.110V/13, 20.20UBA05.356/6, 20.20UBA05.712/7, 20.20UBA05.976/3']] | 62
AKU.0120.20UBA.0.AT.MB0005-EMB0001 | 7.0157 | 25SAC51AA206-4601 | 3 | ВВГнг(A)-LS-T | 4x6 |  | 47 | 20.20UBA14.054/2, 20.20UBA05.501V/4, 20.20UBA05.501/6 | 20UBA17R032 | 25SAC51AA206 | 1682,6 | 1453,3 | 9,6 | 20UBA10R005 | 20BGA47GH004 | 1681,5 | 1433,7 | 0 |  | 2026.08.19 | 35 |  | C01 | 12.03.2025 | ВКРД |  |  |  | ['AKU.0120.20UBA.0.AT.MB0005-EMB0001', ['7.0157'], ['25SAC51AA206-4601', 'Кабель силовой / Power cable', 'ВВГнг(A)-LS-T /', 'VVGng(A)-LS-T', '4x6'], ['3', '3'], ['20UBA17R032', '25SAC51AA206', '20UBA17R032', '25SAC51AA206', '20UBA17R032', '25SAC51AA206', '1453.3', '1682.6', '9.6'], ['20UBA10R005', '20BGA47GH004', 'Сборка распределительная 0.4 кВ. Шкаф /', 'Distribution assembly 0.4 kV. Cabinet', '20UBA10R005', '20BGA47GH004', 'Сборка распределительная 0.4 кВ. Шкаф /', 'Distribution assembly 0.4 kV. Cabinet', '20UBA10R005', '20BGA47GH004', 'Сборка распределительная 0.4 кВ. Шкаф /', 'Distribution assembly 0.4 kV. Cabinet', '1433.7', '1681.5', '0.0'], ['47'], ['20.20UBA14.054/2, 20.20UBA05.501V/4, 20.20UBA05.501/6']] | 21
AKU.0120.20UBA.0.AT.MB0005-EMB0001 | 7.0158 | 25SAC51AA207-4601 | 3 | ВВГнг(A)-LS-T | 4x6 |  | 100 | 20.20UBA14.055/2, 20.20UBA14.011/7, 20.20UBA14.012/6, 20.20UBA14.013/6, 20.20UBA14.014/6, 20.20UBA14.110V/13, 20.20UBA05.356/6, 20.20UBA05.712/7, 20.20UBA05.976/3 | 20UBA17R032 | 25SAC51AA207 | 1685,8 | 1453,3 | 10,1 | 20UBA10R002 | 20BGA46GH004 | 1681,7 | 1394,5 | 0 |  | 2026.08.19 | 35 |  | C01 | 12.03.2025 | ВКРД |  |  |  | ['AKU.0120.20UBA.0.AT.MB0005-EMB0001', ['7.0158'], ['25SAC51AA207-4601', 'Кабель силовой / Power cable', 'ВВГнг(A)-LS-T /', 'VVGng(A)-LS-T', '4x6'], ['3', '3'], ['20UBA17R032', '25SAC51AA207', '20UBA17R032', '25SAC51AA207', '20UBA17R032', '25SAC51AA207', '1453.3', '1685.8', '10.1'], ['20UBA10R002', '20BGA46GH004', 'Сборка распределительная 0.4 кВ. Шкаф /', 'Distribution assembly 0.4 kV. Cabinet', '20UBA10R002', '20BGA46GH004', 'Сборка распределительная 0.4 кВ. Шкаф /', 'Distribution assembly 0.4 kV. Cabinet', '20UBA10R002', '20BGA46GH004', 'Сборка распределительная 0.4 кВ. Шкаф /', 'Distribution assembly 0.4 kV. Cabinet', '1394.5', '1681.7', '0.0'], ['100'], ['20.20UBA14.055/2, 20.20UBA14.011/7, 20.20UBA14.012/6, 20.20UBA14.013/6, 20.20UBA14.014/6, 20.20UBA14.110V/13, 20.20UBA05.356/6, 20.20UBA05.712/7, 20.20UBA05.976/3']] | 63
AKU.0120.20UBA.0.AT.MB0005-EMB0001 | 7.0159 | 25SAC51AA208-4601 | 3 | ВВГнг(A)-LS-T | 4x6 |  | 47 | 20.20UBA14.054/2, 20.20UBA05.501V/4, 20.20UBA05.501/6 | 20UBA17R032 | 25SAC51AA208 | 1682,2 | 1453,3 | 10,1 | 20UBA10R005 | 20BGA47GH004 | 1681,5 | 1433,7 | 0 |  | 2026.08.19 | 35 |  | C01 | 12.03.2025 | ВКРД |  |  |  | ['AKU.0120.20UBA.0.AT.MB0005-EMB0001', ['7.0159'], ['25SAC51AA208-4601', 'Кабель силовой / Power cable', 'ВВГнг(A)-LS-T /', 'VVGng(A)-LS-T', '4x6'], ['3', '3'], ['20UBA17R032', '25SAC51AA208', '20UBA17R032', '25SAC51AA208', '20UBA17R032', '25SAC51AA208', '1453.3', '1682.2', '10.1'], ['20UBA10R005', '20BGA47GH004', 'Сборка распределительная 0.4 кВ. Шкаф /', 'Distribution assembly 0.4 kV. Cabinet', '20UBA10R005', '20BGA47GH004', 'Сборка распределительная 0.4 кВ. Шкаф /', 'Distribution assembly 0.4 kV. Cabinet', '20UBA10R005', '20BGA47GH004', 'Сборка распределительная 0.4 кВ. Шкаф /', 'Distribution assembly 0.4 kV. Cabinet', '1433.7', '1681.5', '0.0'], ['47'], ['20.20UBA14.054/2, 20.20UBA05.501V/4, 20.20UBA05.501/6']] | 20
AKU.0120.20UBA.0.AT.MB0005-EMB0001 | 7.0160 | 25SAC51AA209-4601 | 3 | ВВГнг(A)-LS-T | 4x6 |  | 49 | 20.20UBA02.205/5, 20.20UBA02.204/6, 20.20UBA02.203/6, 20.20UBA02.203V/5, 20.20UBA05.206/6, 20.20UBA05.986/2, 20.20UBA05.718/6, 20.20UBA05.976/3 | 20UBA05R017 | 25SAC51AA209 | 1679 | 1376 | -2,8 | 20UBA10R002 | 20BGA46GH004 | 1681,7 | 1394,5 | 0 |  | 2026.08.19 | 35 |  | C01 | 12.03.2025 | ВКРД |  |  |  | ['AKU.0120.20UBA.0.AT.MB0005-EMB0001', ['7.0160'], ['25SAC51AA209-4601', 'Кабель силовой / Power cable', 'ВВГнг(A)-LS-T /', 'VVGng(A)-LS-T', '4x6'], ['3', '3'], ['20UBA05R017', '25SAC51AA209', '20UBA05R017', '25SAC51AA209', '20UBA05R017', '25SAC51AA209', '1376.0', '1679.0', '-2.8'], ['20UBA10R002', '20BGA46GH004', 'Сборка распределительная 0.4 кВ. Шкаф /', 'Distribution assembly 0.4 kV. Cabinet', '20UBA10R002', '20BGA46GH004', 'Сборка распределительная 0.4 кВ. Шкаф /', 'Distribution assembly 0.4 kV. Cabinet', '20UBA10R002', '20BGA46GH004', 'Сборка распределительная 0.4 кВ. Шкаф /', 'Distribution assembly 0.4 kV. Cabinet', '1394.5', '1681.7', '0.0'], ['49'], ['20.20UBA02.205/5, 20.20UBA02.204/6, 20.20UBA02.203/6, 20.20UBA02.203V/5, 20.20UBA05.206/6, 20.20UBA05.986/2, 20.20UBA05.718/6, 20.20UBA05.976/3']] | 21
AKU.0120.20UBA.0.AT.MB0005-EMB0001 | 7.0161 | 25SAC51AA210-4601 | 3 | ВВГнг(A)-LS-T | 4x6 |  | 94 | 20.20UBA02.205/5, 20.20UBA02.204/6, 20.20UBA02.203/6, 20.20UBA02.201V/4, 20.20UBA05.833/5, 20.20UBA05.821/5, 20.20UBA05.935/3, 20.20UBA05.724/4, 20.20UBA05.553/6, 20.20UBA05.552/6, 20.20UBA05.551/6 | 20UBA05R017 | 25SAC51AA210 | 1679 | 1376 | -3,9 | 20UBA10R005 | 20BGA47GH004 | 1681,5 | 1433,7 | 0 |  | 2026.08.19 | 35 |  | C01 | 12.03.2025 | ВКРД |  |  |  | ['AKU.0120.20UBA.0.AT.MB0005-EMB0001', ['7.0161'], ['25SAC51AA210-4601', 'Кабель силовой / Power cable', 'ВВГнг(A)-LS-T /', 'VVGng(A)-LS-T', '4x6'], ['3', '3'], ['20UBA05R017', '25SAC51AA210', '20UBA05R017', '25SAC51AA210', '20UBA05R017', '25SAC51AA210', '1376.0', '1679.0', '-3.9'], ['20UBA10R005', '20BGA47GH004', 'Сборка распределительная 0.4 кВ. Шкаф /', 'Distribution assembly 0.4 kV. Cabinet', '20UBA10R005', '20BGA47GH004', 'Сборка распределительная 0.4 кВ. Шкаф /', 'Distribution assembly 0.4 kV. Cabinet', '20UBA10R005', '20BGA47GH004', 'Сборка распределительная 0.4 кВ. Шкаф /', 'Distribution assembly 0.4 kV. Cabinet', '1433.7', '1681.5', '0.0'], ['94'], ['20.20UBA02.205/5, 20.20UBA02.204/6, 20.20UBA02.203/6, 20.20UBA02.201V/4, 20.20UBA05.833/5, 20.20UBA05.821/5, 20.20UBA05.935/3, 20.20UBA05.724/4, 20.20UBA05.553/6, 20.20UBA05.552/6, 20.20UBA05.551/6']] | 60
AKU.0120.20UBA.0.AT.MB0005-EMB0001 | 7.0162 | 25SAC51AA211-4601 | 3 | ВВГнг(A)-LS-T | 4x6 |  | 48 | 20.20UBA02.205/5, 20.20UBA02.204/6, 20.20UBA02.203/6, 20.20UBA02.203V/5, 20.20UBA05.206/6, 20.20UBA05.986/2, 20.20UBA05.718/6, 20.20UBA05.976/3 | 20UBA05R017 | 25SAC51AA211 | 1678,4 | 1376,3 | -4 | 20UBA10R002 | 20BGA46GH004 | 1681,7 | 1394,5 | 0 |  | 2026.08.19 | 35 |  | C01 | 12.03.2025 | ВКРД |  |  |  | ['AKU.0120.20UBA.0.AT.MB0005-EMB0001', ['7.0162'], ['25SAC51AA211-4601', 'Кабель силовой / Power cable', 'ВВГнг(A)-LS-T /', 'VVGng(A)-LS-T', '4x6'], ['3', '3'], ['20UBA05R017', '25SAC51AA211', '20UBA05R017', '25SAC51AA211', '20UBA05R017', '25SAC51AA211', '1376.3', '1678.4', '-4.0'], ['20UBA10R002', '20BGA46GH004', 'Сборка распределительная 0.4 кВ. Шкаф /', 'Distribution assembly 0.4 kV. Cabinet', '20UBA10R002', '20BGA46GH004', 'Сборка распределительная 0.4 кВ. Шкаф /', 'Distribution assembly 0.4 kV. Cabinet', '20UBA10R002', '20BGA46GH004', 'Сборка распределительная 0.4 кВ. Шкаф /', 'Distribution assembly 0.4 kV. Cabinet', '1394.5', '1681.7', '0.0'], ['48'], ['20.20UBA02.205/5, 20.20UBA02.204/6, 20.20UBA02.203/6, 20.20UBA02.203V/5, 20.20UBA05.206/6, 20.20UBA05.986/2, 20.20UBA05.718/6, 20.20UBA05.976/3']] | 22
AKU.0120.20UBA.0.AT.MB0005-EMB0001 | 7.0163 | 25SAC51AA212-4601 | 3 | ВВГнг(A)-LS-T | 4x6 |  | 96 | 20.20UBA02.205/5, 20.20UBA02.204/6, 20.20UBA02.203/6, 20.20UBA02.201V/4, 20.20UBA05.833/5, 20.20UBA05.821/5, 20.20UBA05.935/3, 20.20UBA05.724/4, 20.20UBA05.553/6, 20.20UBA05.552/6, 20.20UBA05.551/6 | 20UBA05R017 | 25SAC51AA212 | 1679 | 1376,3 | -2,2 | 20UBA10R005 | 20BGA47GH004 | 1681,5 | 1433,7 | 0 |  | 2026.08.19 | 35 |  | C01 | 12.03.2025 | ВКРД |  |  |  | ['AKU.0120.20UBA.0.AT.MB0005-EMB0001', ['7.0163'], ['25SAC51AA212-4601', 'Кабель силовой / Power cable', 'ВВГнг(A)-LS-T /', 'VVGng(A)-LS-T', '4x6'], ['3', '3'], ['20UBA05R017', '25SAC51AA212', '20UBA05R017', '25SAC51AA212', '20UBA05R017', '25SAC51AA212', '1376.3', '1679.0', '-2.2'], ['20UBA10R005', '20BGA47GH004', 'Сборка распределительная 0.4 кВ. Шкаф /', 'Distribution assembly 0.4 kV. Cabinet', '20UBA10R005', '20BGA47GH004', 'Сборка распределительная 0.4 кВ. Шкаф /', 'Distribution assembly 0.4 kV. Cabinet', '20UBA10R005', '20BGA47GH004', 'Сборка распределительная 0.4 кВ. Шкаф /', 'Distribution assembly 0.4 kV. Cabinet', '1433.7', '1681.5', '0.0'], ['96'], ['20.20UBA02.205/5, 20.20UBA02.204/6, 20.20UBA02.203/6, 20.20UBA02.201V/4, 20.20UBA05.833/5, 20.20UBA05.821/5, 20.20UBA05.935/3, 20.20UBA05.724/4, 20.20UBA05.553/6, 20.20UBA05.552/6, 20.20UBA05.551/6']] | 60
AKU.0120.20UBA.0.AT.MB0005-EMB0001 | 7.0164 | 25SAC51AA213-4601 | 3 | ВВГнг(A)-LS-T | 4x6 |  | 108 | 20.20UBA02.201/5, 20.20UBA02.202/4, 20.20UBA02.203/6, 20.20UBA02.203V/5, 20.20UBA05.206/6, 20.20UBA05.718/6, 20.20UBA05.976/3 | 20UBA05R025 | 25SAC51AA213 | 1679 | 1454,1 | -3,9 | 20UBA10R002 | 20BGA46GH004 | 1681,7 | 1394,5 | 0 |  | 2026.08.19 | 35 |  | C01 | 12.03.2025 | ВКРД |  |  |  | ['AKU.0120.20UBA.0.AT.MB0005-EMB0001', ['7.0164'], ['25SAC51AA213-4601', 'Кабель силовой / Power cable', 'ВВГнг(A)-LS-T /', 'VVGng(A)-LS-T', '4x6'], ['3', '3'], ['20UBA05R025', '25SAC51AA213', '20UBA05R025', '25SAC51AA213', '20UBA05R025', '25SAC51AA213', '1454.1', '1679.0', '-3.9'], ['20UBA10R002', '20BGA46GH004', 'Сборка распределительная 0.4 кВ. Шкаф /', 'Distribution assembly 0.4 kV. Cabinet', '20UBA10R002', '20BGA46GH004', 'Сборка распределительная 0.4 кВ. Шкаф /', 'Distribution assembly 0.4 kV. Cabinet', '20UBA10R002', '20BGA46GH004', 'Сборка распределительная 0.4 кВ. Шкаф /', 'Distribution assembly 0.4 kV. Cabinet', '1394.5', '1681.7', '0.0'], ['108'], ['20.20UBA02.201/5, 20.20UBA02.202/4, 20.20UBA02.203/6, 20.20UBA02.203V/5, 20.20UBA05.206/6, 20.20UBA05.718/6, 20.20UBA05.976/3']] | 62
AKU.0120.20UBA.0.AT.MB0005-EMB0001 | 7.0165 | 25SAC51AA214-4601 | 3 | ВВГнг(A)-LS-T | 4x6 |  | 108 | 20.20UBA02.201/5, 20.20UBA02.202/4, 20.20UBA02.203/6, 20.20UBA02.201V/4, 20.20UBA05.833/5, 20.20UBA05.821/5, 20.20UBA05.935/3, 20.20UBA05.724/4, 20.20UBA05.553/6, 20.20UBA05.552/6, 20.20UBA05.551/6 | 20UBA05R025 | 25SAC51AA214 | 1679 | 1454,1 | -2,8 | 20UBA10R005 | 20BGA47GH004 | 1681,5 | 1433,7 | 0 |  | 2026.08.19 | 35 |  | C01 | 12.03.2025 | ВКРД |  |  |  | ['AKU.0120.20UBA.0.AT.MB0005-EMB0001', ['7.0165'], ['25SAC51AA214-4601', 'Кабель силовой / Power cable', 'ВВГнг(A)-LS-T /', 'VVGng(A)-LS-T', '4x6'], ['3', '3'], ['20UBA05R025', '25SAC51AA214', '20UBA05R025', '25SAC51AA214', '20UBA05R025', '25SAC51AA214', '1454.1', '1679.0', '-2.8'], ['20UBA10R005', '20BGA47GH004', 'Сборка распределительная 0.4 кВ. Шкаф /', 'Distribution assembly 0.4 kV. Cabinet', '20UBA10R005', '20BGA47GH004', 'Сборка распределительная 0.4 кВ. Шкаф /', 'Distribution assembly 0.4 kV. Cabinet', '20UBA10R005', '20BGA47GH004', 'Сборка распределительная 0.4 кВ. Шкаф /', 'Distribution assembly 0.4 kV. Cabinet', '1433.7', '1681.5', '0.0'], ['108'], ['20.20UBA02.201/5, 20.20UBA02.202/4, 20.20UBA02.203/6, 20.20UBA02.201V/4, 20.20UBA05.833/5, 20.20UBA05.821/5, 20.20UBA05.935/3, 20.20UBA05.724/4, 20.20UBA05.553/6, 20.20UBA05.552/6, 20.20UBA05.551/6']] | 23
AKU.0120.20UBA.0.AT.MB0005-EMB0001 | 7.0166 | 25SAC51AA215-4601 | 3 | ВВГнг(A)-LS-T | 4x6 |  | 108 | 20.20UBA02.201/5, 20.20UBA02.202/4, 20.20UBA02.203/6, 20.20UBA02.203V/5, 20.20UBA05.206/6, 20.20UBA05.718/6, 20.20UBA05.976/3 | 20UBA05R025 | 25SAC51AA215 | 1678,4 | 1453,7 | -4 | 20UBA10R002 | 20BGA46GH004 | 1681,7 | 1394,5 | 0 |  | 2026.08.19 | 35 |  | C01 | 12.03.2025 | ВКРД |  |  |  | ['AKU.0120.20UBA.0.AT.MB0005-EMB0001', ['7.0166'], ['25SAC51AA215-4601', 'Кабель силовой / Power cable', 'ВВГнг(A)-LS-T /', 'VVGng(A)-LS-T', '4x6'], ['3', '3'], ['20UBA05R025', '25SAC51AA215', '20UBA05R025', '25SAC51AA215', '20UBA05R025', '25SAC51AA215', '1453.7', '1678.4', '-4.0'], ['20UBA10R002', '20BGA46GH004', 'Сборка распределительная 0.4 кВ. Шкаф /', 'Distribution assembly 0.4 kV. Cabinet', '20UBA10R002', '20BGA46GH004', 'Сборка распределительная 0.4 кВ. Шкаф /', 'Distribution assembly 0.4 kV. Cabinet', '20UBA10R002', '20BGA46GH004', 'Сборка распределительная 0.4 кВ. Шкаф /', 'Distribution assembly 0.4 kV. Cabinet', '1394.5', '1681.7', '0.0'], ['108'], ['20.20UBA02.201/5, 20.20UBA02.202/4, 20.20UBA02.203/6, 20.20UBA02.203V/5, 20.20UBA05.206/6, 20.20UBA05.718/6, 20.20UBA05.976/3']] | 62
AKU.0120.20UBA.0.AT.MB0005-EMB0001 | 7.0167 | 25SAC51AA216-4601 | 3 | ВВГнг(A)-LS-T | 4x6 |  | 108 | 20.20UBA02.201/5, 20.20UBA02.202/4, 20.20UBA02.203/6, 20.20UBA02.201V/4, 20.20UBA05.833/5, 20.20UBA05.821/5, 20.20UBA05.935/3, 20.20UBA05.724/4, 20.20UBA05.553/6, 20.20UBA05.552/6, 20.20UBA05.551/6 | 20UBA05R025 | 25SAC51AA216 | 1679 | 1453,7 | -2,2 | 20UBA10R005 | 20BGA47GH004 | 1681,5 | 1433,7 | 0 |  | 2026.08.19 | 35 |  | C01 | 12.03.2025 | ВКРД |  |  |  | ['AKU.0120.20UBA.0.AT.MB0005-EMB0001', ['7.0167'], ['25SAC51AA216-4601', 'Кабель силовой / Power cable', 'ВВГнг(A)-LS-T /', 'VVGng(A)-LS-T', '4x6'], ['3', '3'], ['20UBA05R025', '25SAC51AA216', '20UBA05R025', '25SAC51AA216', '20UBA05R025', '25SAC51AA216', '1453.7', '1679.0', '-2.2'], ['20UBA10R005', '20BGA47GH004', 'Сборка распределительная 0.4 кВ. Шкаф /', 'Distribution assembly 0.4 kV. Cabinet', '20UBA10R005', '20BGA47GH004', 'Сборка распределительная 0.4 кВ. Шкаф /', 'Distribution assembly 0.4 kV. Cabinet', '20UBA10R005', '20BGA47GH004', 'Сборка распределительная 0.4 кВ. Шкаф /', 'Distribution assembly 0.4 kV. Cabinet', '1433.7', '1681.5', '0.0'], ['108'], ['20.20UBA02.201/5, 20.20UBA02.202/4, 20.20UBA02.203/6, 20.20UBA02.201V/4, 20.20UBA05.833/5, 20.20UBA05.821/5, 20.20UBA05.935/3, 20.20UBA05.724/4, 20.20UBA05.553/6, 20.20UBA05.552/6, 20.20UBA05.551/6']] | 22
AKU.0120.20UBA.0.AT.MB0005-EMB0001 | 7.0168 | 25SAC54AA001-4601 | 3 | ВВГнг(A)-LS-T | 4x6 |  | 59 | 20.20UBA14.056/2, 20.20UBA05.252V/5, 20.20UBA05.256/5, 20.20UBA05.986/2, 20.20UBA05.718/6, 20.20UBA05.976/3 | 20UBA14R026 | 25SAC54AA001 | 1675,3 | 1375,5 | 5,2 | 20UBA10R002 | 20BGA46GH004 | 1681,7 | 1394,5 | 0 |  | 2026.08.19 | 35 |  | C01 | 12.03.2025 | ВКРД |  |  |  | ['AKU.0120.20UBA.0.AT.MB0005-EMB0001', ['7.0168'], ['25SAC54AA001-4601', 'Кабель силовой / Power cable', 'ВВГнг(A)-LS-T /', 'VVGng(A)-LS-T', '4x6'], ['3', '3'], ['20UBA14R026', '25SAC54AA001', '20UBA14R026', '25SAC54AA001', '20UBA14R026', '25SAC54AA001', '1375.5', '1675.3', '5.2'], ['20UBA10R002', '20BGA46GH004', 'Сборка распределительная 0.4 кВ. Шкаф /', 'Distribution assembly 0.4 kV. Cabinet', '20UBA10R002', '20BGA46GH004', 'Сборка распределительная 0.4 кВ. Шкаф /', 'Distribution assembly 0.4 kV. Cabinet', '20UBA10R002', '20BGA46GH004', 'Сборка распределительная 0.4 кВ. Шкаф /', 'Distribution assembly 0.4 kV. Cabinet', '1394.5', '1681.7', '0.0'], ['59'], ['20.20UBA14.056/2, 20.20UBA05.252V/5, 20.20UBA05.256/5, 20.20UBA05.986/2, 20.20UBA05.718/6, 20.20UBA05.976/3']] | 25
AKU.0120.20UBA.0.AT.MB0005-EMB0001 | 7.0169 | 25SAC54AA002-4601 | 3 | ВВГнг(A)-LS-T | 4x6 |  | 106 | 20.20UBA14.056/2, 20.20UBA05.252V/5, 20.20UBA05.256/5, 20.20UBA05.986/2, 20.20UBA05.718/6, 20.20UBA05.976/3, 20.20UBA05.556/6, 20.20UBA05.555/6, 20.20UBA05.554/5, 20.20UBA05.553/6, 20.20UBA05.552/6, 20.20UBA05.551/6 | 20UBA14R026 | 25SAC54AA002 | 1675,3 | 1375,5 | 6,1 | 20UBA10R005 | 20BGA47GH004 | 1681,5 | 1433,7 | 0 |  | 2026.08.19 | 35 |  | C01 | 12.03.2025 | ВКРД |  |  |  | ['AKU.0120.20UBA.0.AT.MB0005-EMB0001', ['7.0169'], ['25SAC54AA002-4601', 'Кабель силовой / Power cable', 'ВВГнг(A)-LS-T /', 'VVGng(A)-LS-T', '4x6'], ['3', '3'], ['20UBA14R026', '25SAC54AA002', '20UBA14R026', '25SAC54AA002', '20UBA14R026', '25SAC54AA002', '1375.5', '1675.3', '6.1'], ['20UBA10R005', '20BGA47GH004', 'Сборка распределительная 0.4 кВ. Шкаф /', 'Distribution assembly 0.4 kV. Cabinet', '20UBA10R005', '20BGA47GH004', 'Сборка распределительная 0.4 кВ. Шкаф /', 'Distribution assembly 0.4 kV. Cabinet', '20UBA10R005', '20BGA47GH004', 'Сборка распределительная 0.4 кВ. Шкаф /', 'Distribution assembly 0.4 kV. Cabinet', '1433.7', '1681.5', '0.0'], ['106'], ['20.20UBA14.056/2, 20.20UBA05.252V/5, 20.20UBA05.256/5, 20.20UBA05.986/2, 20.20UBA05.718/6, 20.20UBA05.976/3, 20.20UBA05.556/6, 20.20UBA05.555/6, 20.20UBA05.554/5, 20.20UBA05.553/6, 20.20UBA05.552/6, 20.20UBA05.551/6']] | 64
AKU.0120.20UBA.0.AT.MB0005-EMB0001 | 7.0170 | 25SAC54AA003-4601 | 3 | ВВГнг(A)-LS-T | 4x6 |  | 109 | 20.20UBA14.053/2, 20.20UBA05.251V/4, 20.20UBA05.251/4, 20.20UBA05.252/6, 20.20UBA05.253/6, 20.20UBA05.254/6, 20.20UBA05.255/6, 20.20UBA05.256/5, 20.20UBA05.984/3, 20.20UBA05.718/6, 20.20UBA05.976/3 | 20UBA14R036 | 25SAC54AA003 | 1675,3 | 1454,5 | 5,2 | 20UBA10R002 | 20BGA46GH004 | 1681,7 | 1394,5 | 0 |  | 2026.08.19 | 35 |  | C01 | 12.03.2025 | ВКРД |  |  |  | ['AKU.0120.20UBA.0.AT.MB0005-EMB0001', ['7.0170'], ['25SAC54AA003-4601', 'Кабель силовой / Power cable', 'ВВГнг(A)-LS-T /', 'VVGng(A)-LS-T', '4x6'], ['3', '3'], ['20UBA14R036', '25SAC54AA003', '20UBA14R036', '25SAC54AA003', '20UBA14R036', '25SAC54AA003', '1454.5', '1675.3', '5.2'], ['20UBA10R002', '20BGA46GH004', 'Сборка распределительная 0.4 кВ. Шкаф /', 'Distribution assembly 0.4 kV. Cabinet', '20UBA10R002', '20BGA46GH004', 'Сборка распределительная 0.4 кВ. Шкаф /', 'Distribution assembly 0.4 kV. Cabinet', '20UBA10R002', '20BGA46GH004', 'Сборка распределительная 0.4 кВ. Шкаф /', 'Distribution assembly 0.4 kV. Cabinet', '1394.5', '1681.7', '0.0'], ['109'], ['20.20UBA14.053/2, 20.20UBA05.251V/4, 20.20UBA05.251/4, 20.20UBA05.252/6, 20.20UBA05.253/6, 20.20UBA05.254/6, 20.20UBA05.255/6, 20.20UBA05.256/5, 20.20UBA05.984/3, 20.20UBA05.718/6, 20.20UBA05.976/3']] | 66
AKU.0120.20UBA.0.AT.MB0005-EMB0001 | 7.0171 | 25SAC54AA004-4601 | 3 | ВВГнг(A)-LS-T | 4x6 |  | 64 | 20.20UBA14.053/2, 20.20UBA05.251V/4, 20.20UBA05.251/4, 20.20UBA05.920/2, 20.20UBA05.726/6, 20.20UBA05.551/6 | 20UBA14R036 | 25SAC54AA004 | 1675,3 | 1454,5 | 6,1 | 20UBA10R005 | 20BGA47GH004 | 1681,5 | 1433,7 | 0 |  | 2026.08.19 | 35 |  | C01 | 12.03.2025 | ВКРД |  |  |  | ['AKU.0120.20UBA.0.AT.MB0005-EMB0001', ['7.0171'], ['25SAC54AA004-4601', 'Кабель силовой / Power cable', 'ВВГнг(A)-LS-T /', 'VVGng(A)-LS-T', '4x6'], ['3', '3'], ['20UBA14R036', '25SAC54AA004', '20UBA14R036', '25SAC54AA004', '20UBA14R036', '25SAC54AA004', '1454.5', '1675.3', '6.1'], ['20UBA10R005', '20BGA47GH004', 'Сборка распределительная 0.4 кВ. Шкаф /', 'Distribution assembly 0.4 kV. Cabinet', '20UBA10R005', '20BGA47GH004', 'Сборка распределительная 0.4 кВ. Шкаф /', 'Distribution assembly 0.4 kV. Cabinet', '20UBA10R005', '20BGA47GH004', 'Сборка распределительная 0.4 кВ. Шкаф /', 'Distribution assembly 0.4 kV. Cabinet', '1433.7', '1681.5', '0.0'], ['64'], ['20.20UBA14.053/2, 20.20UBA05.251V/4, 20.20UBA05.251/4, 20.20UBA05.920/2, 20.20UBA05.726/6, 20.20UBA05.551/6']] | 27
AKU.0120.20UBA.0.AT.MB0005-EMB0001 | 7.0172 | 25SAE41AA001-4601 | 3 | ВВГнг(A)-LS-T | 4x6 |  | 43 | 20.20UBA05.060/6, 20.20UBA05.059/6, 20.20UBA05.058/7, 20.20UBA05.970/2, 20.20UBA05.712/7, 20.20UBA05.976/3 | 20UBA05R020 | 25SAE41AA001 | 1688,1 | 1375,5 | -3,5 | 20UBA10R002 | 20BGA46GH004 | 1681,7 | 1394,5 | 0 |  | 2026.08.19 | 35 |  | C01 | 12.03.2025 | ВКРД |  |  |  | ['AKU.0120.20UBA.0.AT.MB0005-EMB0001', ['7.0172'], ['25SAE41AA001-4601', 'Кабель силовой / Power cable', 'ВВГнг(A)-LS-T /', 'VVGng(A)-LS-T', '4x6'], ['3', '3'], ['20UBA05R020', '25SAE41AA001', '20UBA05R020', '25SAE41AA001', '20UBA05R020', '25SAE41AA001', '1375.5', '1688.1', '-3.5'], ['20UBA10R002', '20BGA46GH004', 'Сборка распределительная 0.4 кВ. Шкаф /', 'Distribution assembly 0.4 kV. Cabinet', '20UBA10R002', '20BGA46GH004', 'Сборка распределительная 0.4 кВ. Шкаф /', 'Distribution assembly 0.4 kV. Cabinet', '20UBA10R002', '20BGA46GH004', 'Сборка распределительная 0.4 кВ. Шкаф /', 'Distribution assembly 0.4 kV. Cabinet', '1394.5', '1681.7', '0.0'], ['43'], ['20.20UBA05.060/6, 20.20UBA05.059/6, 20.20UBA05.058/7, 20.20UBA05.970/2, 20.20UBA05.712/7, 20.20UBA05.976/3']] | 25
AKU.0120.20UBA.0.AT.MB0005-EMB0001 | 7.0173 | 25SAE41AA002-4601 | 3 | ВВГнг(A)-LS-T | 4x6 |  | 104 | 20.20UBA05.060/6, 20.20UBA05.059/6, 20.20UBA05.058/7, 20.20UBA05.970/2, 20.20UBA05.712/7, 20.20UBA05.976/3, 20.20UBA05.556/6, 20.20UBA05.555/6, 20.20UBA05.554/5, 20.20UBA05.553/6, 20.20UBA05.552/6, 20.20UBA05.551/6 | 20UBA05R020 | 25SAE41AA002 | 1684,2 | 1375,5 | -3,5 | 20UBA10R005 | 20BGA47GH004 | 1681,5 | 1433,7 | 0 |  | 2026.08.19 | 35 |  | C01 | 12.03.2025 | ВКРД |  |  |  | ['AKU.0120.20UBA.0.AT.MB0005-EMB0001', ['7.0173'], ['25SAE41AA002-4601', 'Кабель силовой / Power cable', 'ВВГнг(A)-LS-T /', 'VVGng(A)-LS-T', '4x6'], ['3', '3'], ['20UBA05R020', '25SAE41AA002', '20UBA05R020', '25SAE41AA002', '20UBA05R020', '25SAE41AA002', '1375.5', '1684.2', '-3.5'], ['20UBA10R005', '20BGA47GH004', 'Сборка распределительная 0.4 кВ. Шкаф /', 'Distribution assembly 0.4 kV. Cabinet', '20UBA10R005', '20BGA47GH004', 'Сборка распределительная 0.4 кВ. Шкаф /', 'Distribution assembly 0.4 kV. Cabinet', '20UBA10R005', '20BGA47GH004', 'Сборка распределительная 0.4 кВ. Шкаф /', 'Distribution assembly 0.4 kV. Cabinet', '1433.7', '1681.5', '0.0'], ['104'], ['20.20UBA05.060/6, 20.20UBA05.059/6, 20.20UBA05.058/7, 20.20UBA05.970/2, 20.20UBA05.712/7, 20.20UBA05.976/3, 20.20UBA05.556/6, 20.20UBA05.555/6, 20.20UBA05.554/5, 20.20UBA05.553/6, 20.20UBA05.552/6, 20.20UBA05.551/6']] | 61
AKU.0120.20UBA.0.AT.MB0005-EMB0001 | 7.0174 | 25SAE41AA003-4601 | 3 | ВВГнг(A)-LS-T | 4x6 |  | 92 | 20.20UBA05.051/6, 20.20UBA05.052/6, 20.20UBA05.053/6, 20.20UBA05.054/5, 20.20UBA05.055/5, 20.20UBA05.056/4, 20.20UBA05.057/4, 20.20UBA05.058/7, 20.20UBA05.967/2, 20.20UBA05.712/7, 20.20UBA05.976/3 | 20UBA05R028 | 25SAE41AA003 | 1688,1 | 1454,5 | -3,5 | 20UBA10R002 | 20BGA46GH004 | 1681,7 | 1394,5 | 0 |  | 2026.08.19 | 35 |  | C01 | 12.03.2025 | ВКРД |  |  |  | ['AKU.0120.20UBA.0.AT.MB0005-EMB0001', ['7.0174'], ['25SAE41AA003-4601', 'Кабель силовой / Power cable', 'ВВГнг(A)-LS-T /', 'VVGng(A)-LS-T', '4x6'], ['3', '3'], ['20UBA05R028', '25SAE41AA003', '20UBA05R028', '25SAE41AA003', '20UBA05R028', '25SAE41AA003', '1454.5', '1688.1', '-3.5'], ['20UBA10R002', '20BGA46GH004', 'Сборка распределительная 0.4 кВ. Шкаф /', 'Distribution assembly 0.4 kV. Cabinet', '20UBA10R002', '20BGA46GH004', 'Сборка распределительная 0.4 кВ. Шкаф /', 'Distribution assembly 0.4 kV. Cabinet', '20UBA10R002', '20BGA46GH004', 'Сборка распределительная 0.4 кВ. Шкаф /', 'Distribution assembly 0.4 kV. Cabinet', '1394.5', '1681.7', '0.0'], ['92'], ['20.20UBA05.051/6, 20.20UBA05.052/6, 20.20UBA05.053/6, 20.20UBA05.054/5, 20.20UBA05.055/5, 20.20UBA05.056/4, 20.20UBA05.057/4, 20.20UBA05.058/7, 20.20UBA05.967/2, 20.20UBA05.712/7, 20.20UBA05.976/3']] | 66
AKU.0120.20UBA.0.AT.MB0005-EMB0001 | 7.0175 | 25SAE41AA004-4601 | 3 | ВВГнг(A)-LS-T | 4x6 |  | 63 | 20UBA05EM1007/1, 20.20UBA05.804/5, 20.20UBA05.703/3, 20.20UBA05.805/5, 20.20UBA05.913/3, 20.20UBA05.501/6 | 20UBA05R028 | 25SAE41AA004 | 1684,2 | 1454,5 | -3,5 | 20UBA10R005 | 20BGA47GH004 | 1681,5 | 1433,7 | 0 |  | 2026.08.19 | 35 |  | C01 | 12.03.2025 | ВКРД |  |  |  | ['AKU.0120.20UBA.0.AT.MB0005-EMB0001', ['7.0175'], ['25SAE41AA004-4601', 'Кабель силовой / Power cable', 'ВВГнг(A)-LS-T /', 'VVGng(A)-LS-T', '4x6'], ['3', '3'], ['20UBA05R028', '25SAE41AA004', '20UBA05R028', '25SAE41AA004', '20UBA05R028', '25SAE41AA004', '1454.5', '1684.2', '-3.5'], ['20UBA10R005', '20BGA47GH004', 'Сборка распределительная 0.4 кВ. Шкаф /', 'Distribution assembly 0.4 kV. Cabinet', '20UBA10R005', '20BGA47GH004', 'Сборка распределительная 0.4 кВ. Шкаф /', 'Distribution assembly 0.4 kV. Cabinet', '20UBA10R005', '20BGA47GH004', 'Сборка распределительная 0.4 кВ. Шкаф /', 'Distribution assembly 0.4 kV. Cabinet', '1433.7', '1681.5', '0.0'], ['63'], ['20UBA05EM1007/1, 20.20UBA05.804/5, 20.20UBA05.703/3, 20.20UBA05.805/5, 20.20UBA05.913/3, 20.20UBA05.501/6']] | 24
AKU.0120.20UBA.0.AT.MB0005-EMB0001 | 7.0176 | 25SAE42AA001-4601 | 3 | ВВГнг(A)-LS-T | 4x6 |  | 45 | 20.20UBA05.989/1, 20.20UBA05.206/6, 20.20UBA05.718/6, 20.20UBA05.976/3 | 20UBA10R008 | 25SAE42AA001 | 1677,7 | 1375,8 | 1,1 | 20UBA10R002 | 20BGA46GH004 | 1681,7 | 1394,5 | 0 |  | 2026.08.19 | 35 |  | C01 | 12.03.2025 | ВКРД |  |  |  | ['AKU.0120.20UBA.0.AT.MB0005-EMB0001', ['7.0176'], ['25SAE42AA001-4601', 'Кабель силовой / Power cable', 'ВВГнг(A)-LS-T /', 'VVGng(A)-LS-T', '4x6'], ['3', '3'], ['20UBA10R008', '25SAE42AA001', '20UBA10R008', '25SAE42AA001', '20UBA10R008', '25SAE42AA001', '1375.8', '1677.7', '1.1'], ['20UBA10R002', '20BGA46GH004', 'Сборка распределительная 0.4 кВ. Шкаф /', 'Distribution assembly 0.4 kV. Cabinet', '20UBA10R002', '20BGA46GH004', 'Сборка распределительная 0.4 кВ. Шкаф /', 'Distribution assembly 0.4 kV. Cabinet', '20UBA10R002', '20BGA46GH004', 'Сборка распределительная 0.4 кВ. Шкаф /', 'Distribution assembly 0.4 kV. Cabinet', '1394.5', '1681.7', '0.0'], ['45'], ['20.20UBA05.989/1, 20.20UBA05.206/6, 20.20UBA05.718/6, 20.20UBA05.976/3']] | 23
AKU.0120.20UBA.0.AT.MB0005-EMB0001 | 7.0177 | 25SAE42AA002-4601 | 3 | ВВГнг(A)-LS-T | 4x6 |  | 97 | 20.20UBA05.989/1, 20.20UBA05.206/6, 20.20UBA05.718/6, 20.20UBA05.556/6, 20.20UBA05.555/6, 20.20UBA05.554/5, 20.20UBA05.553/6, 20.20UBA05.552/6, 20.20UBA05.551/6 | 20UBA10R008 | 25SAE42AA002 | 1674,5 | 1375,8 | 1,1 | 20UBA10R005 | 20BGA47GH004 | 1681,5 | 1433,7 | 0 |  | 2026.08.19 | 35 |  | C01 | 12.03.2025 | ВКРД |  |  |  | ['AKU.0120.20UBA.0.AT.MB0005-EMB0001', ['7.0177'], ['25SAE42AA002-4601', 'Кабель силовой / Power cable', 'ВВГнг(A)-LS-T /', 'VVGng(A)-LS-T', '4x6'], ['3', '3'], ['20UBA10R008', '25SAE42AA002', '20UBA10R008', '25SAE42AA002', '20UBA10R008', '25SAE42AA002', '1375.8', '1674.5', '1.1'], ['20UBA10R005', '20BGA47GH004', 'Сборка распределительная 0.4 кВ. Шкаф /', 'Distribution assembly 0.4 kV. Cabinet', '20UBA10R005', '20BGA47GH004', 'Сборка распределительная 0.4 кВ. Шкаф /', 'Distribution assembly 0.4 kV. Cabinet', '20UBA10R005', '20BGA47GH004', 'Сборка распределительная 0.4 кВ. Шкаф /', 'Distribution assembly 0.4 kV. Cabinet', '1433.7', '1681.5', '0.0'], ['97'], ['20.20UBA05.989/1, 20.20UBA05.206/6, 20.20UBA05.718/6, 20.20UBA05.556/6, 20.20UBA05.555/6, 20.20UBA05.554/5, 20.20UBA05.553/6, 20.20UBA05.552/6, 20.20UBA05.551/6']] | 65
AKU.0120.20UBA.0.AT.MB0005-EMB0001 | 7.0178 | 25SAE42AA003-4601 | 3 | ВВГнг(A)-LS-T | 4x6 |  | 96 | 20.20UBA05.492/1, 20.20UBA05.201/4, 20.20UBA05.726/6, 20.20UBA05.551/6, 20.20UBA05.552/6, 20.20UBA05.553/6, 20.20UBA05.554/5, 20.20UBA05.555/6, 20.20UBA05.556/6, 20.20UBA05.976/3 | 20UBA10R017 | 25SAE42AA003 | 1677,7 | 1454,2 | 1,1 | 20UBA10R002 | 20BGA46GH004 | 1681,7 | 1394,5 | 0 |  | 2026.08.19 | 35 |  | C01 | 12.03.2025 | ВКРД |  |  |  | ['AKU.0120.20UBA.0.AT.MB0005-EMB0001', ['7.0178'], ['25SAE42AA003-4601', 'Кабель силовой / Power cable', 'ВВГнг(A)-LS-T /', 'VVGng(A)-LS-T', '4x6'], ['3', '3'], ['20UBA10R017', '25SAE42AA003', '20UBA10R017', '25SAE42AA003', '20UBA10R017', '25SAE42AA003', '1454.2', '1677.7', '1.1'], ['20UBA10R002', '20BGA46GH004', 'Сборка распределительная 0.4 кВ. Шкаф /', 'Distribution assembly 0.4 kV. Cabinet', '20UBA10R002', '20BGA46GH004', 'Сборка распределительная 0.4 кВ. Шкаф /', 'Distribution assembly 0.4 kV. Cabinet', '20UBA10R002', '20BGA46GH004', 'Сборка распределительная 0.4 кВ. Шкаф /', 'Distribution assembly 0.4 kV. Cabinet', '1394.5', '1681.7', '0.0'], ['96'], ['20.20UBA05.492/1, 20.20UBA05.201/4, 20.20UBA05.726/6, 20.20UBA05.551/6, 20.20UBA05.552/6, 20.20UBA05.553/6, 20.20UBA05.554/5, 20.20UBA05.555/6, 20.20UBA05.556/6, 20.20UBA05.976/3']] | 64
AKU.0120.20UBA.0.AT.MB0005-EMB0001 | 7.0179 | 25SAE42AA004-4601 | 3 | ВВГнг(A)-LS-T | 4x6 |  | 55 | 20.20UBA05.492/1, 20.20UBA05.201/4, 20.20UBA05.726/6, 20.20UBA05.551/6 | 20UBA10R017 | 25SAE42AA004 | 1674,5 | 1454,2 | 1,1 | 20UBA10R005 | 20BGA47GH004 | 1681,5 | 1433,7 | 0 |  | 2026.08.19 | 35 |  | C01 | 12.03.2025 | ВКРД |  |  |  | ['AKU.0120.20UBA.0.AT.MB0005-EMB0001', ['7.0179'], ['25SAE42AA004-4601', 'Кабель силовой / Power cable', 'ВВГнг(A)-LS-T /', 'VVGng(A)-LS-T', '4x6'], ['3', '3'], ['20UBA10R017', '25SAE42AA004', '20UBA10R017', '25SAE42AA004', '20UBA10R017', '25SAE42AA004', '1454.2', '1674.5', '1.1'], ['20UBA10R005', '20BGA47GH004', 'Сборка распределительная 0.4 кВ. Шкаф /', 'Distribution assembly 0.4 kV. Cabinet', '20UBA10R005', '20BGA47GH004', 'Сборка распределительная 0.4 кВ. Шкаф /', 'Distribution assembly 0.4 kV. Cabinet', '20UBA10R005', '20BGA47GH004', 'Сборка распределительная 0.4 кВ. Шкаф /', 'Distribution assembly 0.4 kV. Cabinet', '1433.7', '1681.5', '0.0'], ['55'], ['20.20UBA05.492/1, 20.20UBA05.201/4, 20.20UBA05.726/6, 20.20UBA05.551/6']] | 28
AKU.0120.20UKC.0.AT.MB0006-EMB0001 | 7.0001 | 20CFM23-1001 | 3 | ВВГнг(A)-LS-T | 3x2,5 |  | 53 | 20.20UKC04.005V/5, 20.20UKC10.905V/5, 20.20UKC14.905V/5, 20.20UKC18.905V/5, 20.20UKC22.905V/5, 20.20UKC25.012.1/3, 20.20UKC25.016/3 | 20UKC04R002 | 20CFM23 | 1797,3 | 1395,5 | -4,3 | 20UKC04R002 | 20CXB85 | 1787,5 | 1397,3 | 21,2 |  | 2026.08.19 | 35 |  | C01 | - | - |  |  |  | ['AKU.0120.20UKC.0.AT.MB0006-EMB0001', ['7.0001'], ['20CFM23-1001', 'Кабель силовой / Power cable', 'ВВГнг(A)-LS-T /', 'VVGng(A)-LS-T', '3x2.5'], ['3', '3'], ['20UKC04R002', '20CFM23', 'УНО-280Р /', 'UNO-280R', '20UKC04R002', '20CFM23', 'УНО-280Р /', 'UNO-280R', '20UKC04R002', '20CFM23', 'УНО-280Р /', 'UNO-280R', '1395.5', '1797.3', '-4.3'], ['20CXB85', 'Шкаф питания аппаратуры РК /', 'RM equipment power supply cabinet', '20CXB85', 'Шкаф питания аппаратуры РК /', 'RM equipment power supply cabinet', '20CXB85', 'Шкаф питания аппаратуры РК /', 'RM equipment power supply cabinet', '1397.3', '1787.5', '21.2'], ['53'], ['20.20UKC04.005V/5, 20.20UKC10.905V/5, 20.20UKC14.905V/5, 20.20UKC18.905V/5, 20.20UKC22.905V/5, 20.20UKC25.012.1/3, 20.20UKC25.016/3']] | 12
AKU.0120.20UKC.0.AT.MB0006-EMB0001 | 7.0002 | 20CFM24-1001 | 3 | ВВГнг(A)-LS-T | 3x2,5 |  | 90 | 20.20UKC04.450/2, 20.20UKC04.050/2, 20.20UKC04.009V/7, 20.20UKC04.909V/7, 20.20UKC14.909V/7, 20.20UKC18.001/4, 20.20UKC18.905V/5, 20.20UKC22.905V/5, 20.20UKC25.012.1/3, 20.20UKC25.016/3 | 20UKC04R016 | 20CFM24 | 1833,9 | 1395,1 | -4,3 | 20UKC04R016 | 20CXB85 | 1787,5 | 1397,3 | 21,2 |  | 2026.08.19 | 35 |  | C01 | - | - |  |  |  | ['AKU.0120.20UKC.0.AT.MB0006-EMB0001', ['7.0002'], ['20CFM24-1001', 'Кабель силовой / Power cable', 'ВВГнг(A)-LS-T /', 'VVGng(A)-LS-T', '3x2.5'], ['3', '3'], ['20UKC04R016', '20CFM24', 'УНО-280Р /', 'UNO-280R', '20UKC04R016', '20CFM24', 'УНО-280Р /', 'UNO-280R', '20UKC04R016', '20CFM24', 'УНО-280Р /', 'UNO-280R', '1395.1', '1833.9', '-4.3'], ['20CXB85', 'Шкаф питания аппаратуры РК /', 'RM equipment power supply cabinet', '20CXB85', 'Шкаф питания аппаратуры РК /', 'RM equipment power supply cabinet', '20CXB85', 'Шкаф питания аппаратуры РК /', 'RM equipment power supply cabinet', '1397.3', '1787.5', '21.2'], ['90'], ['20.20UKC04.450/2, 20.20UKC04.050/2, 20.20UKC04.009V/7, 20.20UKC04.909V/7, 20.20UKC14.909V/7, 20.20UKC18.001/4, 20.20UKC18.905V/5, 20.20UKC22.905V/5, 20.20UKC25.012.1/3, 20.20UKC25.016/3']] | 49
AKU.0120.20UKC.0.AT.MB0006-EMB0001 | 7.0003 | 20CFM25-1001 | 3 | ВВГнг(A)-LS-T | 3x2,5 |  | 128 | 20.20UKC04.031/2, 20.20UKC04.012V/7, 20.20UKC04.912V/7, 20.20UKC14.912V/7, 20.20UKC18.007/4, 20.20UKC04.007V.3/7, 20.20UKC04.007V.4/7, 20.20UKC25.069/5, 20.20UKC25.041/5, 20.20UKC25.040/4, 20.20UKC25.158/3, 20.20UKC25.012.1/3, 20.20UKC25.016/3 | 20UKC04R029 | 20CFM25 | 1834,2 | 1440,8 | -4,3 | 20UKC04R029 | 20CXB85 | 1787,5 | 1397,3 | 21,2 |  | 2026.08.19 | 35 |  | C01 | - | - |  |  |  | ['AKU.0120.20UKC.0.AT.MB0006-EMB0001', ['7.0003'], ['20CFM25-1001', 'Кабель силовой / Power cable', 'ВВГнг(A)-LS-T /', 'VVGng(A)-LS-T', '3x2.5'], ['3', '3'], ['20UKC04R029', '20CFM25', 'УНО-280Р /', 'UNO-280R', '20UKC04R029', '20CFM25', 'УНО-280Р /', 'UNO-280R', '20UKC04R029', '20CFM25', 'УНО-280Р /', 'UNO-280R', '1440.8', '1834.2', '-4.3'], ['20CXB85', 'Шкаф питания аппаратуры РК /', 'RM equipment power supply cabinet', '20CXB85', 'Шкаф питания аппаратуры РК /', 'RM equipment power supply cabinet', '20CXB85', 'Шкаф питания аппаратуры РК /', 'RM equipment power supply cabinet', '1397.3', '1787.5', '21.2'], ['128'], ['20.20UKC04.031/2, 20.20UKC04.012V/7, 20.20UKC04.912V/7, 20.20UKC14.912V/7, 20.20UKC18.007/4, 20.20UKC04.007V.3/7, 20.20UKC04.007V.4/7, 20.20UKC25.069/5, 20.20UKC25.041/5, 20.20UKC25.040/4, 20.20UKC25.158/3, 20.20UKC25.012.1/3, 20.20UKC25.016/3']] | 90
AKU.0120.20UKC.0.AT.MB0006-EMB0001 | 7.0004 | 20CFM26-1001 | 3 | ВВГнг(A)-LS-T | 3x2,5 |  | 89 | 20.20UKC04.008V/7, 20.20UKC10.908V/7, 20.20UKC14.908V/8, 20.20UKC04.007V.3/7, 20.20UKC04.007V.4/7, 20.20UKC25.069/5, 20.20UKC25.041/5, 20.20UKC25.040/4, 20.20UKC25.158/3, 20.20UKC25.012.1/3, 20.20UKC25.016/3 | 20UKC04R051 | 20CFM26 | 1797,5 | 1434,5 | -4,3 | 20UKC04R051 | 20CXB85 | 1787,5 | 1397,3 | 21,2 |  | 2026.08.19 | 35 |  | C01 | - | - |  |  |  | ['AKU.0120.20UKC.0.AT.MB0006-EMB0001', ['7.0004'], ['20CFM26-1001', 'Кабель силовой / Power cable', 'ВВГнг(A)-LS-T /', 'VVGng(A)-LS-T', '3x2.5'], ['3', '3'], ['20UKC04R051', '20CFM26', 'УНО-280Р /', 'UNO-280R', '20UKC04R051', '20CFM26', 'УНО-280Р /', 'UNO-280R', '20UKC04R051', '20CFM26', 'УНО-280Р /', 'UNO-280R', '1434.5', '1797.5', '-4.3'], ['20CXB85', 'Шкаф питания аппаратуры РК /', 'RM equipment power supply cabinet', '20CXB85', 'Шкаф питания аппаратуры РК /', 'RM equipment power supply cabinet', '20CXB85', 'Шкаф питания аппаратуры РК /', 'RM equipment power supply cabinet', '1397.3', '1787.5', '21.2'], ['89'], ['20.20UKC04.008V/7, 20.20UKC10.908V/7, 20.20UKC14.908V/8, 20.20UKC04.007V.3/7, 20.20UKC04.007V.4/7, 20.20UKC25.069/5, 20.20UKC25.041/5, 20.20UKC25.040/4, 20.20UKC25.158/3, 20.20UKC25.012.1/3, 20.20UKC25.016/3']] | 47
AKU.0120.20UKC.0.AT.MB0006-EMB0001 | 7.0005 | 20CFM27-1001 | 3 | ВВГнг(A)-LS-T | 3x2,5 |  | 120 | 20.20UKC18.116/2, 20.20UKC14.002V/2, 20.20UKC14.242/3, 20.20UKC14.243/3, 20.20UKC14.241/4, 20.20UKC14.910V/7, 20.20UKC18.002/4, 20.20UKC04.006V.3/6, 20.20UKC04.006V.4/6, 20.20UKC25.061/2, 20.20UKC25.020/3, 20.20UKC25.155/3, 20.20UKC25.012.1/3, 20.20UKC25.016/3 | 20UKC04R016 | 20CFM27 | 1842,7 | 1413,5 | 1,5 | 20UKC04R016 | 20CXB85 | 1787,5 | 1397,3 | 21,2 |  | 2026.08.19 | 35 |  | C01 | - | - |  |  |  | ['AKU.0120.20UKC.0.AT.MB0006-EMB0001', ['7.0005'], ['20CFM27-1001', 'Кабель силовой / Power cable', 'ВВГнг(A)-LS-T /', 'VVGng(A)-LS-T', '3x2.5'], ['3', '3'], ['20UKC04R016', '20CFM27', 'УНО-280Р /', 'UNO-280R', '20UKC04R016', '20CFM27', 'УНО-280Р /', 'UNO-280R', '20UKC04R016', '20CFM27', 'УНО-280Р /', 'UNO-280R', '1413.5', '1842.7', '1.5'], ['20CXB85', 'Шкаф питания аппаратуры РК /', 'RM equipment power supply cabinet', '20CXB85', 'Шкаф питания аппаратуры РК /', 'RM equipment power supply cabinet', '20CXB85', 'Шкаф питания аппаратуры РК /', 'RM equipment power supply cabinet', '1397.3', '1787.5', '21.2'], ['120'], ['20.20UKC18.116/2, 20.20UKC14.002V/2, 20.20UKC14.242/3, 20.20UKC14.243/3, 20.20UKC14.241/4, 20.20UKC14.910V/7, 20.20UKC18.002/4, 20.20UKC04.006V.3/6, 20.20UKC04.006V.4/6, 20.20UKC25.061/2, 20.20UKC25.020/3, 20.20UKC25.155/3, 20.20UKC25.012.1/3, 20.20UKC25.016/3']] | 71
AKU.0120.20UKC.0.AT.MB0006-EMB0001 | 7.0006 | 20CFM28-1001 | 3 | ВВГнг(A)-LS-T | 3x2,5 |  | 149 | 20.20UKC04.040/1, 20.20UKC04.041/2, 20.20UKC04.042/1, 20.20UKC04.012V/7, 20.20UKC04.912V/7, 20.20UKC14.912V/7, 20.20UKC18.008/4, 20.20UKC04.007V.3/7, 20.20UKC04.007V.4/7, 20.20UKC25.069/5, 20.20UKC25.041/5, 20.20UKC25.040/4, 20.20UKC25.012.1/3, 20.20UKC25.016/3 | 20UKC04R016 | 20CFM28 | 1842,7 | 1419 | 1,5 | 20UKC04R016 | 20CXB85 | 1787,5 | 1397,3 | 21,2 |  | 2026.08.19 | 35 |  | C01 | - | - |  |  |  | ['AKU.0120.20UKC.0.AT.MB0006-EMB0001', ['7.0006'], ['20CFM28-1001', 'Кабель силовой / Power cable', 'ВВГнг(A)-LS-T /', 'VVGng(A)-LS-T', '3x2.5'], ['3', '3'], ['20UKC04R016', '20CFM28', 'УНО-280Р /', 'UNO-280R', '20UKC04R016', '20CFM28', 'УНО-280Р /', 'UNO-280R', '20UKC04R016', '20CFM28', 'УНО-280Р /', 'UNO-280R', '1419.0', '1842.7', '1.5'], ['20CXB85', 'Шкаф питания аппаратуры РК /', 'RM equipment power supply cabinet', '20CXB85', 'Шкаф питания аппаратуры РК /', 'RM equipment power supply cabinet', '20CXB85', 'Шкаф питания аппаратуры РК /', 'RM equipment power supply cabinet', '1397.3', '1787.5', '21.2'], ['149'], ['20.20UKC04.040/1, 20.20UKC04.041/2, 20.20UKC04.042/1, 20.20UKC04.012V/7, 20.20UKC04.912V/7, 20.20UKC14.912V/7, 20.20UKC18.008/4, 20.20UKC04.007V.3/7, 20.20UKC04.007V.4/7, 20.20UKC25.069/5, 20.20UKC25.041/5, 20.20UKC25.040/4, 20.20UKC25.012.1/3, 20.20UKC25.016/3']] | 77
AKU.0120.20UKC.0.AT.MB0006-EMB0001 | 7.0007 | 20CFM29-1001 | 3 | ВВГнг(A)-LS-T | 3x2,5 |  | 143 | 20.20UKC04.040/1, 20.20UKC04.041/2, 20.20UKC04.042/1, 20.20UKC04.012V/7, 20.20UKC04.912V/7, 20.20UKC14.912V/7, 20.20UKC18.008/4, 20.20UKC04.007V.3/7, 20.20UKC04.007V.4/7, 20.20UKC25.069/5, 20.20UKC25.041/5, 20.20UKC25.040/4, 20.20UKC25.012.1/3, 20.20UKC25.016/3 | 20UKC04R029 | 20CFM29 | 1842,7 | 1424 | 1,5 | 20UKC04R029 | 20CXB85 | 1787,5 | 1397,3 | 21,2 |  | 2026.08.19 | 35 |  | C01 | - | - |  |  |  | ['AKU.0120.20UKC.0.AT.MB0006-EMB0001', ['7.0007'], ['20CFM29-1001', 'Кабель силовой / Power cable', 'ВВГнг(A)-LS-T /', 'VVGng(A)-LS-T', '3x2.5'], ['3', '3'], ['20UKC04R029', '20CFM29', 'УНО-280Р /', 'UNO-280R', '20UKC04R029', '20CFM29', 'УНО-280Р /', 'UNO-280R', '20UKC04R029', '20CFM29', 'УНО-280Р /', 'UNO-280R', '1424.0', '1842.7', '1.5'], ['20CXB85', 'Шкаф питания аппаратуры РК /', 'RM equipment power supply cabinet', '20CXB85', 'Шкаф питания аппаратуры РК /', 'RM equipment power supply cabinet', '20CXB85', 'Шкаф питания аппаратуры РК /', 'RM equipment power supply cabinet', '1397.3', '1787.5', '21.2'], ['143'], ['20.20UKC04.040/1, 20.20UKC04.041/2, 20.20UKC04.042/1, 20.20UKC04.012V/7, 20.20UKC04.912V/7, 20.20UKC14.912V/7, 20.20UKC18.008/4, 20.20UKC04.007V.3/7, 20.20UKC04.007V.4/7, 20.20UKC25.069/5, 20.20UKC25.041/5, 20.20UKC25.040/4, 20.20UKC25.012.1/3, 20.20UKC25.016/3']] | 82
AKU.0120.20UKC.0.AT.MB0006-EMB0001 | 7.0008 | 20CFM30-1001 | 3 | ВВГнг(A)-LS-T | 3x2,5 |  | 136 | 20.20UKC04.041/2, 20.20UKC04.042/1, 20.20UKC04.012V/7, 20.20UKC04.912V/7, 20.20UKC14.912V/7, 20.20UKC18.007/4, 20.20UKC04.007V.3/7, 20.20UKC04.007V.4/7, 20.20UKC25.069/5, 20.20UKC25.041/5, 20.20UKC25.040/4, 20.20UKC25.012.1/3, 20.20UKC25.016/3 | 20UKC04R029 | 20CFM30 | 1842,7 | 1431 | 1,5 | 20UKC04R029 | 20CXB85 | 1787,5 | 1397,3 | 21,2 |  | 2026.08.19 | 35 |  | C01 | - | - |  |  |  | ['AKU.0120.20UKC.0.AT.MB0006-EMB0001', ['7.0008'], ['20CFM30-1001', 'Кабель силовой / Power cable', 'ВВГнг(A)-LS-T /', 'VVGng(A)-LS-T', '3x2.5'], ['3', '3'], ['20UKC04R029', '20CFM30', 'УНО-280Р /', 'UNO-280R', '20UKC04R029', '20CFM30', 'УНО-280Р /', 'UNO-280R', '20UKC04R029', '20CFM30', 'УНО-280Р /', 'UNO-280R', '1431.0', '1842.7', '1.5'], ['20CXB85', 'Шкаф питания аппаратуры РК /', 'RM equipment power supply cabinet', '20CXB85', 'Шкаф питания аппаратуры РК /', 'RM equipment power supply cabinet', '20CXB85', 'Шкаф питания аппаратуры РК /', 'RM equipment power supply cabinet', '1397.3', '1787.5', '21.2'], ['136'], ['20.20UKC04.041/2, 20.20UKC04.042/1, 20.20UKC04.012V/7, 20.20UKC04.912V/7, 20.20UKC14.912V/7, 20.20UKC18.007/4, 20.20UKC04.007V.3/7, 20.20UKC04.007V.4/7, 20.20UKC25.069/5, 20.20UKC25.041/5, 20.20UKC25.040/4, 20.20UKC25.012.1/3, 20.20UKC25.016/3']] | 89
AKU.0120.20UKC.0.AT.MB0006-EMB0001 | 7.0009 | 20CFM31-1001 | 3 | ВВГнг(A)-LS-T | 3x2,5 |  | 136 | 20.20UKC04.041/2, 20.20UKC04.042/1, 20.20UKC04.012V/7, 20.20UKC04.912V/7, 20.20UKC14.912V/7, 20.20UKC18.007/4, 20.20UKC04.007V.3/7, 20.20UKC04.007V.4/7, 20.20UKC25.069/5, 20.20UKC25.041/5, 20.20UKC25.040/4, 20.20UKC25.012.1/3, 20.20UKC25.016/3 | 20UKC04R029 | 20CFM31 | 1842,7 | 1437 | 1,5 | 20UKC04R029 | 20CXB85 | 1787,5 | 1397,3 | 21,2 |  | 2026.08.19 | 35 |  | C01 | - | - |  |  |  | ['AKU.0120.20UKC.0.AT.MB0006-EMB0001', ['7.0009'], ['20CFM31-1001', 'Кабель силовой / Power cable', 'ВВГнг(A)-LS-T /', 'VVGng(A)-LS-T', '3x2.5'], ['3', '3'], ['20UKC04R029', '20CFM31', 'УНО-280Р /', 'UNO-280R', '20UKC04R029', '20CFM31', 'УНО-280Р /', 'UNO-280R', '20UKC04R029', '20CFM31', 'УНО-280Р /', 'UNO-280R', '1437.0', '1842.7', '1.5'], ['20CXB85', 'Шкаф питания аппаратуры РК /', 'RM equipment power supply cabinet', '20CXB85', 'Шкаф питания аппаратуры РК /', 'RM equipment power supply cabinet', '20CXB85', 'Шкаф питания аппаратуры РК /', 'RM equipment power supply cabinet', '1397.3', '1787.5', '21.2'], ['136'], ['20.20UKC04.041/2, 20.20UKC04.042/1, 20.20UKC04.012V/7, 20.20UKC04.912V/7, 20.20UKC14.912V/7, 20.20UKC18.007/4, 20.20UKC04.007V.3/7, 20.20UKC04.007V.4/7, 20.20UKC25.069/5, 20.20UKC25.041/5, 20.20UKC25.040/4, 20.20UKC25.012.1/3, 20.20UKC25.016/3']] | 95
AKU.0120.20UKC.0.AT.MB0006-EMB0001 | 7.0010 | 20CFM32-1001 | 3 | ВВГнг(A)-LS-T | 3x2,5 |  | 61 | 20.20UKC14.232/4, 20.20UKC14.159/3, 20.20UKC14.202/8, 20.20UKC14.201/7, 20.20UKC04.001V.2/7, 20.20UKC04.001V.3/7, 20.20UKC04.001V.4/7, 20.20UKC25.154/3, 20.20UKC25.010/5, 20.20UKC25.009/4, 20.20UKC25.016/3 | 20UKC10R003 | 20CFM32 | 1799,7 | 1387,7 | 1,1 | 20UKC10R003 | 20CXB85 | 1787,5 | 1397,3 | 21,2 |  | 2026.08.19 | 35 |  | C01 | - | - |  |  |  | ['AKU.0120.20UKC.0.AT.MB0006-EMB0001', ['7.0010'], ['20CFM32-1001', 'Кабель силовой / Power cable', 'ВВГнг(A)-LS-T /', 'VVGng(A)-LS-T', '3x2.5'], ['3', '3'], ['20UKC10R003', '20CFM32', 'УНО-280Р /', 'UNO-280R', '20UKC10R003', '20CFM32', 'УНО-280Р /', 'UNO-280R', '20UKC10R003', '20CFM32', 'УНО-280Р /', 'UNO-280R', '1387.7', '1799.7', '1.1'], ['20CXB85', 'Шкаф питания аппаратуры РК /', 'RM equipment power supply cabinet', '20CXB85', 'Шкаф питания аппаратуры РК /', 'RM equipment power supply cabinet', '20CXB85', 'Шкаф питания аппаратуры РК /', 'RM equipment power supply cabinet', '1397.3', '1787.5', '21.2'], ['61'], ['20.20UKC14.232/4, 20.20UKC14.159/3, 20.20UKC14.202/8, 20.20UKC14.201/7, 20.20UKC04.001V.2/7, 20.20UKC04.001V.3/7, 20.20UKC04.001V.4/7, 20.20UKC25.154/3, 20.20UKC25.010/5, 20.20UKC25.009/4, 20.20UKC25.016/3']] | 22
AKU.0120.20UKC.0.AT.MB0006-EMB0001 | 7.0011 | 20CFM33-1001 | 3 | ВВГнг(A)-LS-T | 3x2,5 |  | 98 | 20.20UKC10.018/1, 20.20UKC10.017/1, 20.20UKC04.909V/7, 20.20UKC14.909V/7, 20.20UKC18.001/4, 20.20UKC18.905V/5, 20.20UKC22.905V/5, 20.20UKC25.060/3, 20.20UKC25.016/3 | 20UKC10R013 | 20CFM33 | 1834,8 | 1384,3 | 1,1 | 20UKC10R013 | 20CXB85 | 1787,5 | 1397,3 | 21,2 |  | 2026.08.19 | 35 |  | C01 | - | - |  |  |  | ['AKU.0120.20UKC.0.AT.MB0006-EMB0001', ['7.0011'], ['20CFM33-1001', 'Кабель силовой / Power cable', 'ВВГнг(A)-LS-T /', 'VVGng(A)-LS-T', '3x2.5'], ['3', '3'], ['20UKC10R013', '20CFM33', 'УНО-280Р /', 'UNO-280R', '20UKC10R013', '20CFM33', 'УНО-280Р /', 'UNO-280R', '20UKC10R013', '20CFM33', 'УНО-280Р /', 'UNO-280R', '1384.3', '1834.8', '1.1'], ['20CXB85', 'Шкаф питания аппаратуры РК /', 'RM equipment power supply cabinet', '20CXB85', 'Шкаф питания аппаратуры РК /', 'RM equipment power supply cabinet', '20CXB85', 'Шкаф питания аппаратуры РК /', 'RM equipment power supply cabinet', '1397.3', '1787.5', '21.2'], ['98'], ['20.20UKC10.018/1, 20.20UKC10.017/1, 20.20UKC04.909V/7, 20.20UKC14.909V/7, 20.20UKC18.001/4, 20.20UKC18.905V/5, 20.20UKC22.905V/5, 20.20UKC25.060/3, 20.20UKC25.016/3']] | 60
AKU.0120.20UKC.0.AT.MB0006-EMB0001 | 7.0012 | 20CFM34-1001 | 3 | ВВГнг(A)-LS-T | 3x2,5 |  | 131 | 20.20UKC04.031/2, 20.20UKC04.012V/7, 20.20UKC04.912V/7, 20.20UKC14.912V/8, 20.20UKC18.007/4, 20.20UKC04.007V.3/7, 20.20UKC04.007V.4/7, 20.20UKC25.069/5, 20.20UKC25.041/5, 20.20UKC25.040/4, 20.20UKC25.158/3, 20.20UKC25.012.1/3, 20.20UKC25.016/3 | 20UKC10R026 | 20CFM34 | 1834,2 | 1441,2 | 1,1 | 20UKC10R026 | 20CXB85 | 1787,5 | 1397,3 | 21,2 |  | 2026.08.19 | 35 |  | C01 | - | - |  |  |  | ['AKU.0120.20UKC.0.AT.MB0006-EMB0001', ['7.0012'], ['20CFM34-1001', 'Кабель силовой / Power cable', 'ВВГнг(A)-LS-T /', 'VVGng(A)-LS-T', '3x2.5'], ['3', '3'], ['20UKC10R026', '20CFM34', 'УНО-280Р /', 'UNO-280R', '20UKC10R026', '20CFM34', 'УНО-280Р /', 'UNO-280R', '20UKC10R026', '20CFM34', 'УНО-280Р /', 'UNO-280R', '1441.2', '1834.2', '1.1'], ['20CXB85', 'Шкаф питания аппаратуры РК /', 'RM equipment power supply cabinet', '20CXB85', 'Шкаф питания аппаратуры РК /', 'RM equipment power supply cabinet', '20CXB85', 'Шкаф питания аппаратуры РК /', 'RM equipment power supply cabinet', '1397.3', '1787.5', '21.2'], ['131'], ['20.20UKC04.031/2, 20.20UKC04.012V/7, 20.20UKC04.912V/7, 20.20UKC14.912V/8, 20.20UKC18.007/4, 20.20UKC04.007V.3/7, 20.20UKC04.007V.4/7, 20.20UKC25.069/5, 20.20UKC25.041/5, 20.20UKC25.040/4, 20.20UKC25.158/3, 20.20UKC25.012.1/3, 20.20UKC25.016/3']] | 91
AKU.0120.20UKC.0.AT.MB0006-EMB0001 | 7.0013 | 20CFM35-1001 | 3 | ВВГнг(A)-LS-T | 3x2,5 |  | 94 | 20.20UKC10.005/2, 20.20UKC14.192/1, 20.20UKC04.007V.2/7, 20.20UKC04.007V.3/7, 20.20UKC04.007V.4/7, 20.20UKC25.069/5, 20.20UKC25.041/5, 20.20UKC25.040/4, 20.20UKC25.012.1/3, 20.20UKC25.016/3 | 20UKC10R041 | 20CFM35 | 1800,1 | 1442,4 | 1,1 | 20UKC10R041 | 20CXB85 | 1787,5 | 1397,3 | 21,2 |  | 2026.08.19 | 35 |  | C01 | - | - |  |  |  | ['AKU.0120.20UKC.0.AT.MB0006-EMB0001', ['7.0013'], ['20CFM35-1001', 'Кабель силовой / Power cable', 'ВВГнг(A)-LS-T /', 'VVGng(A)-LS-T', '3x2.5'], ['3', '3'], ['20UKC10R041', '20CFM35', 'УНО-280Р /', 'UNO-280R', '20UKC10R041', '20CFM35', 'УНО-280Р /', 'UNO-280R', '20UKC10R041', '20CFM35', 'УНО-280Р /', 'UNO-280R', '1442.4', '1800.1', '1.1'], ['20CXB85', 'Шкаф питания аппаратуры РК /', 'RM equipment power supply cabinet', '20CXB85', 'Шкаф питания аппаратуры РК /', 'RM equipment power supply cabinet', '20CXB85', 'Шкаф питания аппаратуры РК /', 'RM equipment power supply cabinet', '1397.3', '1787.5', '21.2'], ['94'], ['20.20UKC10.005/2, 20.20UKC14.192/1, 20.20UKC04.007V.2/7, 20.20UKC04.007V.3/7, 20.20UKC04.007V.4/7, 20.20UKC25.069/5, 20.20UKC25.041/5, 20.20UKC25.040/4, 20.20UKC25.012.1/3, 20.20UKC25.016/3']] | 58
AKU.0120.20UKC.0.AT.MB0006-EMB0001 | 7.0014 | 20CFM36-1001 | 3 | ВВГнг(A)-LS-T | 3x2,5 |  | 64 | 20.20UKC14.222/2, 20.20UKC14.220/2, 20.20UKC14.167/2, 20.20UKC04.006V.2/6, 20.20UKC04.006V.3/6, 20.20UKC04.006V.4/6, 20.20UKC25.061/2, 20.20UKC25.020/3, 20.20UKC25.155/3, 20.20UKC25.012.1/3, 20.20UKC25.016/3 | 20UKC14R004 | 20CFM36 | 1807,4 | 1384,5 | 5,9 | 20UKC14R004 | 20CXB85 | 1787,5 | 1397,3 | 21,2 |  | 2026.08.19 | 35 |  | C01 | - | - |  |  |  | ['AKU.0120.20UKC.0.AT.MB0006-EMB0001', ['7.0014'], ['20CFM36-1001', 'Кабель силовой / Power cable', 'ВВГнг(A)-LS-T /', 'VVGng(A)-LS-T', '3x2.5'], ['3', '3'], ['20UKC14R004', '20CFM36', 'УНО-280Р /', 'UNO-280R', '20UKC14R004', '20CFM36', 'УНО-280Р /', 'UNO-280R', '20UKC14R004', '20CFM36', 'УНО-280Р /', 'UNO-280R', '1384.5', '1807.4', '5.9'], ['20CXB85', 'Шкаф питания аппаратуры РК /', 'RM equipment power supply cabinet', '20CXB85', 'Шкаф питания аппаратуры РК /', 'RM equipment power supply cabinet', '20CXB85', 'Шкаф питания аппаратуры РК /', 'RM equipment power supply cabinet', '1397.3', '1787.5', '21.2'], ['64'], ['20.20UKC14.222/2, 20.20UKC14.220/2, 20.20UKC14.167/2, 20.20UKC04.006V.2/6, 20.20UKC04.006V.3/6, 20.20UKC04.006V.4/6, 20.20UKC25.061/2, 20.20UKC25.020/3, 20.20UKC25.155/3, 20.20UKC25.012.1/3, 20.20UKC25.016/3']] | 33
AKU.0120.20UKC.0.AT.MB0006-EMB0001 | 7.0015 | 20CFM37-1001 | 3 | ВВГнг(A)-LS-T | 3x2,5 |  | 81 | 20.20UKC14.243/3, 20.20UKC14.244/3, 20.20UKC14.909V/7, 20.20UKC18.001/4, 20.20UKC18.905V/5, 20.20UKC22.905V/5, 20.20UKC25.060/3, 20.20UKC25.020/3, 20.20UKC25.155/3, 20.20UKC25.012.1/3, 20.20UKC25.016/3 | 20UKC14R012 | 20CFM37 | 1833,9 | 1395,1 | 5,9 | 20UKC14R012 | 20CXB85 | 1787,5 | 1397,3 | 21,2 |  | 2026.08.19 | 35 |  | C01 | - | - |  |  |  | ['AKU.0120.20UKC.0.AT.MB0006-EMB0001', ['7.0015'], ['20CFM37-1001', 'Кабель силовой / Power cable', 'ВВГнг(A)-LS-T /', 'VVGng(A)-LS-T', '3x2.5'], ['3', '3'], ['20UKC14R012', '20CFM37', 'УНО-280Р /', 'UNO-280R', '20UKC14R012', '20CFM37', 'УНО-280Р /', 'UNO-280R', '20UKC14R012', '20CFM37', 'УНО-280Р /', 'UNO-280R', '1395.1', '1833.9', '5.9'], ['20CXB85', 'Шкаф питания аппаратуры РК /', 'RM equipment power supply cabinet', '20CXB85', 'Шкаф питания аппаратуры РК /', 'RM equipment power supply cabinet', '20CXB85', 'Шкаф питания аппаратуры РК /', 'RM equipment power supply cabinet', '1397.3', '1787.5', '21.2'], ['81'], ['20.20UKC14.243/3, 20.20UKC14.244/3, 20.20UKC14.909V/7, 20.20UKC18.001/4, 20.20UKC18.905V/5, 20.20UKC22.905V/5, 20.20UKC25.060/3, 20.20UKC25.020/3, 20.20UKC25.155/3, 20.20UKC25.012.1/3, 20.20UKC25.016/3']] | 49
AKU.0120.20UKC.0.AT.MB0006-EMB0001 | 7.0016 | 20CFM38-1001 | 3 | ВВГнг(A)-LS-T | 3x2,5 |  | 129 | 20.20UKC14.265/3, 20.20UKC14.186/3, 20.20UKC14.260/3, 20.20UKC14.243/3, 20.20UKC14.241/4, 20.20UKC14.910V/7, 20.20UKC18.002/4, 20.20UKC04.006V.3/6, 20.20UKC04.006V.4/6, 20.20UKC25.061/2, 20.20UKC25.020/3, 20.20UKC25.155/3, 20.20UKC25.012.1/3, 20.20UKC25.016/3 | 20UKC14R020 | 20CFM38 | 1834,2 | 1441,1 | 5,9 | 20UKC14R020 | 20CXB85 | 1787,5 | 1397,3 | 21,2 |  | 2026.08.19 | 35 |  | C01 | - | - |  |  |  | ['AKU.0120.20UKC.0.AT.MB0006-EMB0001', ['7.0016'], ['20CFM38-1001', 'Кабель силовой / Power cable', 'ВВГнг(A)-LS-T /', 'VVGng(A)-LS-T', '3x2.5'], ['3', '3'], ['20UKC14R020', '20CFM38', 'УНО-280Р /', 'UNO-280R', '20UKC14R020', '20CFM38', 'УНО-280Р /', 'UNO-280R', '20UKC14R020', '20CFM38', 'УНО-280Р /', 'UNO-280R', '1441.1', '1834.2', '5.9'], ['20CXB85', 'Шкаф питания аппаратуры РК /', 'RM equipment power supply cabinet', '20CXB85', 'Шкаф питания аппаратуры РК /', 'RM equipment power supply cabinet', '20CXB85', 'Шкаф питания аппаратуры РК /', 'RM equipment power supply cabinet', '1397.3', '1787.5', '21.2'], ['129'], ['20.20UKC14.265/3, 20.20UKC14.186/3, 20.20UKC14.260/3, 20.20UKC14.243/3, 20.20UKC14.241/4, 20.20UKC14.910V/7, 20.20UKC18.002/4, 20.20UKC04.006V.3/6, 20.20UKC04.006V.4/6, 20.20UKC25.061/2, 20.20UKC25.020/3, 20.20UKC25.155/3, 20.20UKC25.012.1/3, 20.20UKC25.016/3']] | 90
AKU.0120.20UKC.0.AT.MB0006-EMB0001 | 7.0017 | 20CFM39-1001 | 3 | ВВГнг(A)-LS-T | 3x2,5 |  | 105 | 20.20UKC10.007/2, 20.20UKC10.006/2, 20.20UKC10.005/2, 20.20UKC14.192/1, 20.20UKC04.007V.2/7, 20.20UKC04.007V.3/7, 20.20UKC04.007V.4/7, 20.20UKC25.069/3, 20.20UKC25.041/4, 20.20UKC25.040/4, 20.20UKC25.158/3, 20.20UKC25.012.1/3, 20.20UKC25.016/3 | 20UKC14R031 | 20CFM39 | 1807,5 | 1445,5 | 5,9 | 20UKC14R031 | 20CXB85 | 1787,5 | 1397,3 | 21,2 |  | 2026.08.19 | 35 |  | C01 | - | - |  |  |  | ['AKU.0120.20UKC.0.AT.MB0006-EMB0001', ['7.0017'], ['20CFM39-1001', 'Кабель силовой / Power cable', 'ВВГнг(A)-LS-T /', 'VVGng(A)-LS-T', '3x2.5'], ['3', '3'], ['20UKC14R031', '20CFM39', 'УНО-280Р /', 'UNO-280R', '20UKC14R031', '20CFM39', 'УНО-280Р /', 'UNO-280R', '20UKC14R031', '20CFM39', 'УНО-280Р /', 'UNO-280R', '1445.5', '1807.5', '5.9'], ['20CXB85', 'Шкаф питания аппаратуры РК /', 'RM equipment power supply cabinet', '20CXB85', 'Шкаф питания аппаратуры РК /', 'RM equipment power supply cabinet', '20CXB85', 'Шкаф питания аппаратуры РК /', 'RM equipment power supply cabinet', '1397.3', '1787.5', '21.2'], ['105'], ['20.20UKC10.007/2, 20.20UKC10.006/2, 20.20UKC10.005/2, 20.20UKC14.192/1, 20.20UKC04.007V.2/7, 20.20UKC04.007V.3/7, 20.20UKC04.007V.4/7, 20.20UKC25.069/3, 20.20UKC25.041/4, 20.20UKC25.040/4, 20.20UKC25.158/3, 20.20UKC25.012.1/3, 20.20UKC25.016/3']] | 68
AKU.0120.20UKC.0.AT.MB0006-EMB0001 | 7.0018 | 20CFM40-1001 | 3 | ВВГнг(A)-LS-T | 3x2,5 |  | 37 | 20.20UKC18.905V/5, 20.20UKC22.905V/5, 20.20UKC25.060/3, 20.20UKC25.020/3, 20.20UKC25.155/3, 20.20UKC25.012.1/3, 20.20UKC25.016/3 | 20UKC18R004 | 20CFM40 | 1799,6 | 1395 | 9,5 | 20UKC18R004 | 20CXB85 | 1787,5 | 1397,3 | 21,2 |  | 2026.08.19 | 35 |  | C01 | - | - |  |  |  | ['AKU.0120.20UKC.0.AT.MB0006-EMB0001', ['7.0018'], ['20CFM40-1001', 'Кабель силовой / Power cable', 'ВВГнг(A)-LS-T /', 'VVGng(A)-LS-T', '3x2.5'], ['3', '3'], ['20UKC18R004', '20CFM40', 'УНО-280Р /', 'UNO-280R', '20UKC18R004', '20CFM40', 'УНО-280Р /', 'UNO-280R', '20UKC18R004', '20CFM40', 'УНО-280Р /', 'UNO-280R', '1395.0', '1799.6', '9.5'], ['20CXB85', 'Шкаф питания аппаратуры РК /', 'RM equipment power supply cabinet', '20CXB85', 'Шкаф питания аппаратуры РК /', 'RM equipment power supply cabinet', '20CXB85', 'Шкаф питания аппаратуры РК /', 'RM equipment power supply cabinet', '1397.3', '1787.5', '21.2'], ['37'], ['20.20UKC18.905V/5, 20.20UKC22.905V/5, 20.20UKC25.060/3, 20.20UKC25.020/3, 20.20UKC25.155/3, 20.20UKC25.012.1/3, 20.20UKC25.016/3']] | 14
AKU.0120.20UKC.0.AT.MB0006-EMB0001 | 7.0019 | 20CFM41-1001 | 3 | ВВГнг(A)-LS-T | 3x2,5 |  | 130 | 20.20UKC14.265/3, 20.20UKC14.186/3, 20.20UKC14.260/3, 20.20UKC14.243/3, 20.20UKC14.241/4, 20.20UKC14.910V/7, 20.20UKC18.002/4, 20.20UKC04.006V.3/6, 20.20UKC04.006V.4/6, 20.20UKC25.061/2, 20.20UKC25.020/3, 20.20UKC25.155/3, 20.20UKC25.012.1/3, 20.20UKC25.016/3 | 20UKC18R028 | 20CFM41 | 1834,2 | 1441,1 | 9,5 | 20UKC18R028 | 20CXB85 | 1787,5 | 1397,3 | 21,2 |  | 2026.08.19 | 35 |  | C01 | - | - |  |  |  | ['AKU.0120.20UKC.0.AT.MB0006-EMB0001', ['7.0019'], ['20CFM41-1001', 'Кабель силовой / Power cable', 'ВВГнг(A)-LS-T /', 'VVGng(A)-LS-T', '3x2.5'], ['3', '3'], ['20UKC18R028', '20CFM41', 'УНО-280Р /', 'UNO-280R', '20UKC18R028', '20CFM41', 'УНО-280Р /', 'UNO-280R', '20UKC18R028', '20CFM41', 'УНО-280Р /', 'UNO-280R', '1441.1', '1834.2', '9.5'], ['20CXB85', 'Шкаф питания аппаратуры РК /', 'RM equipment power supply cabinet', '20CXB85', 'Шкаф питания аппаратуры РК /', 'RM equipment power supply cabinet', '20CXB85', 'Шкаф питания аппаратуры РК /', 'RM equipment power supply cabinet', '1397.3', '1787.5', '21.2'], ['130'], ['20.20UKC14.265/3, 20.20UKC14.186/3, 20.20UKC14.260/3, 20.20UKC14.243/3, 20.20UKC14.241/4, 20.20UKC14.910V/7, 20.20UKC18.002/4, 20.20UKC04.006V.3/6, 20.20UKC04.006V.4/6, 20.20UKC25.061/2, 20.20UKC25.020/3, 20.20UKC25.155/3, 20.20UKC25.012.1/3, 20.20UKC25.016/3']] | 90
AKU.0120.20UKC.0.AT.MB0006-EMB0001 | 7.0020 | 20CFM42-1001 | 3 | ВВГнг(A)-LS-T | 3x2,5 |  | 80 | 20.20UKC18.177/3, 20.20UKC18.908V/7, 20.20UKC22.908V/7, 20.20UKC25.063/2, 20.20UKC25.042/3, 20.20UKC25.158/3, 20.20UKC25.012.1/3, 20.20UKC25.016/3 | 20UKC18R020 | 20CFM42 | 1799,8 | 1436,1 | 9,5 | 20UKC18R020 | 20CXB85 | 1787,5 | 1397,3 | 21,2 |  | 2026.08.19 | 35 |  | C01 | - | - |  |  |  | ['AKU.0120.20UKC.0.AT.MB0006-EMB0001', ['7.0020'], ['20CFM42-1001', 'Кабель силовой / Power cable', 'ВВГнг(A)-LS-T /', 'VVGng(A)-LS-T', '3x2.5'], ['3', '3'], ['20UKC18R020', '20CFM42', 'УНО-280Р /', 'UNO-280R', '20UKC18R020', '20CFM42', 'УНО-280Р /', 'UNO-280R', '20UKC18R020', '20CFM42', 'УНО-280Р /', 'UNO-280R', '1436.1', '1799.8', '9.5'], ['20CXB85', 'Шкаф питания аппаратуры РК /', 'RM equipment power supply cabinet', '20CXB85', 'Шкаф питания аппаратуры РК /', 'RM equipment power supply cabinet', '20CXB85', 'Шкаф питания аппаратуры РК /', 'RM equipment power supply cabinet', '1397.3', '1787.5', '21.2'], ['80'], ['20.20UKC18.177/3, 20.20UKC18.908V/7, 20.20UKC22.908V/7, 20.20UKC25.063/2, 20.20UKC25.042/3, 20.20UKC25.158/3, 20.20UKC25.012.1/3, 20.20UKC25.016/3']] | 51
AKU.0120.20UKC.0.AT.MB0006-EMB0001 | 7.0021 | 20CFM43-1001 | 3 | ВВГнг(A)-LS-T | 3x2,5 |  | 74 | 20.20UKC18.005/3, 20.20UKC18.001/4, 20.20UKC18.905V/5, 20.20UKC22.905V/5, 20.20UKC25.012.1/3, 20.20UKC25.016/3 | 20UKC22R004 | 20CFM43 | 1815,1 | 1381,5 | 13,1 | 20UKC22R004 | 20CXB86 | 1787,5 | 1398,1 | 21,2 |  | 2026.08.19 | 35 |  | C01 | - | - |  |  |  | ['AKU.0120.20UKC.0.AT.MB0006-EMB0001', ['7.0021'], ['20CFM43-1001', 'Кабель силовой / Power cable', 'ВВГнг(A)-LS-T /', 'VVGng(A)-LS-T', '3x2.5'], ['3', '3'], ['20UKC22R004', '20CFM43', 'УНО-280Р /', 'UNO-280R', '20UKC22R004', '20CFM43', 'УНО-280Р /', 'UNO-280R', '20UKC22R004', '20CFM43', 'УНО-280Р /', 'UNO-280R', '1381.5', '1815.1', '13.1'], ['20CXB86', 'Шкаф питания аппаратуры РК /', 'RM equipment power supply cabinet', '20CXB86', 'Шкаф питания аппаратуры РК /', 'RM equipment power supply cabinet', '20CXB86', 'Шкаф питания аппаратуры РК /', 'RM equipment power supply cabinet', '1398.1', '1787.5', '21.2'], ['74'], ['20.20UKC18.005/3, 20.20UKC18.001/4, 20.20UKC18.905V/5, 20.20UKC22.905V/5, 20.20UKC25.012.1/3, 20.20UKC25.016/3']] | 44
AKU.0120.20UKC.0.AT.MB0006-EMB0001 | 7.0022 | 20CFM44-1001 | 3 | ВВГнг(A)-LS-T | 3x2,5 |  | 116 | 20.20UKC18.012/2, 20.20UKC18.008/4, 20.20UKC18.908V/7, 20.20UKC22.164/1, 20.20UKC22.002/3, 20.20UKC22.165/2, 20.20UKC04.007V.4/7, 20.20UKC25.069/3, 20.20UKC25.041/4, 20.20UKC25.040/4, 20.20UKC25.158/3, 20.20UKC25.012.1/3, 20.20UKC25.016/3 | 20UKC22R022 | 20CFM44 | 1815,1 | 1448,5 | 13,1 | 20UKC22R022 | 20CXB86 | 1787,5 | 1398,1 | 21,2 |  | 2026.08.19 | 35 |  | C01 | - | - |  |  |  | ['AKU.0120.20UKC.0.AT.MB0006-EMB0001', ['7.0022'], ['20CFM44-1001', 'Кабель силовой / Power cable', 'ВВГнг(A)-LS-T /', 'VVGng(A)-LS-T', '3x2.5'], ['3', '3'], ['20UKC22R022', '20CFM44', 'УНО-280Р /', 'UNO-280R', '20UKC22R022', '20CFM44', 'УНО-280Р /', 'UNO-280R', '20UKC22R022', '20CFM44', 'УНО-280Р /', 'UNO-280R', '1448.5', '1815.1', '13.1'], ['20CXB86', 'Шкаф питания аппаратуры РК /', 'RM equipment power supply cabinet', '20CXB86', 'Шкаф питания аппаратуры РК /', 'RM equipment power supply cabinet', '20CXB86', 'Шкаф питания аппаратуры РК /', 'RM equipment power supply cabinet', '1398.1', '1787.5', '21.2'], ['116'], ['20.20UKC18.012/2, 20.20UKC18.008/4, 20.20UKC18.908V/7, 20.20UKC22.164/1, 20.20UKC22.002/3, 20.20UKC22.165/2, 20.20UKC04.007V.4/7, 20.20UKC25.069/3, 20.20UKC25.041/4, 20.20UKC25.040/4, 20.20UKC25.158/3, 20.20UKC25.012.1/3, 20.20UKC25.016/3']] | 78
AKU.0120.20UKC.0.AT.MB0006-EMB0001 | 7.0023 | 20CFM45-1001 | 3 | ВВГнг(A)-LS-T | 3x2,5 |  | 105 | 20.20UKC25.054/1, 20.20UKC25.055/1, 20.20UKC25.910V/8, 20.20UKC29.008/6, 20.20UKC04.006V.5/7, 20.20UKC25.061/2, 20.20UKC25.020/3, 20.20UKC25.155/3, 20.20UKC25.012.1/3, 20.20UKC25.016/3 | 20UKC25R008 | 20CFM45 | 1815,3 | 1381,5 | 17 | 20UKC25R008 | 20CXB86 | 1787,5 | 1398,1 | 21,2 |  | 2026.08.19 | 35 |  | C01 | - | - |  |  |  | ['AKU.0120.20UKC.0.AT.MB0006-EMB0001', ['7.0023'], ['20CFM45-1001', 'Кабель силовой / Power cable', 'ВВГнг(A)-LS-T /', 'VVGng(A)-LS-T', '3x2.5'], ['3', '3'], ['20UKC25R008', '20CFM45', 'УНО-280Р /', 'UNO-280R', '20UKC25R008', '20CFM45', 'УНО-280Р /', 'UNO-280R', '20UKC25R008', '20CFM45', 'УНО-280Р /', 'UNO-280R', '1381.5', '1815.3', '17.0'], ['20CXB86', 'Шкаф питания аппаратуры РК /', 'RM equipment power supply cabinet', '20CXB86', 'Шкаф питания аппаратуры РК /', 'RM equipment power supply cabinet', '20CXB86', 'Шкаф питания аппаратуры РК /', 'RM equipment power supply cabinet', '1398.1', '1787.5', '21.2'], ['105'], ['20.20UKC25.054/1, 20.20UKC25.055/1, 20.20UKC25.910V/8, 20.20UKC29.008/6, 20.20UKC04.006V.5/7, 20.20UKC25.061/2, 20.20UKC25.020/3, 20.20UKC25.155/3, 20.20UKC25.012.1/3, 20.20UKC25.016/3']] | 44
AKU.0120.20UKC.0.AT.MB0006-EMB0001 | 7.0024 | 20CFM46-1001 | 3 | ВВГнг(A)-LS-T | 3x2,5 |  | 123 | 20.20UKC29.014/2, 20.20UKC29.010/5, 20.20UKC25.908V/8, 20.20UKC25.063/2, 20.20UKC25.042/3, 20.20UKC22.012V/2, 20.20UKC22.004/3, 20.20UKC22.011V/2, 20.20UKC25.040/4, 20.20UKC25.158/3, 20.20UKC25.012.1/3, 20.20UKC25.016/3 | 20UKC25R036 | 20CFM46 | 1818,4 | 1448,5 | 17 | 20UKC25R036 | 20CXB86 | 1787,5 | 1398,1 | 21,2 |  | 2026.08.19 | 35 |  | C01 | - | - |  |  |  | ['AKU.0120.20UKC.0.AT.MB0006-EMB0001', ['7.0024'], ['20CFM46-1001', 'Кабель силовой / Power cable', 'ВВГнг(A)-LS-T /', 'VVGng(A)-LS-T', '3x2.5'], ['3', '3'], ['20UKC25R036', '20CFM46', 'УНО-280Р /', 'UNO-280R', '20UKC25R036', '20CFM46', 'УНО-280Р /', 'UNO-280R', '20UKC25R036', '20CFM46', 'УНО-280Р /', 'UNO-280R', '1448.5', '1818.4', '17.0'], ['20CXB86', 'Шкаф питания аппаратуры РК /', 'RM equipment power supply cabinet', '20CXB86', 'Шкаф питания аппаратуры РК /', 'RM equipment power supply cabinet', '20CXB86', 'Шкаф питания аппаратуры РК /', 'RM equipment power supply cabinet', '1398.1', '1787.5', '21.2'], ['123'], ['20.20UKC29.014/2, 20.20UKC29.010/5, 20.20UKC25.908V/8, 20.20UKC25.063/2, 20.20UKC25.042/3, 20.20UKC22.012V/2, 20.20UKC22.004/3, 20.20UKC22.011V/2, 20.20UKC25.040/4, 20.20UKC25.158/3, 20.20UKC25.012.1/3, 20.20UKC25.016/3']] | 81
AKU.0120.20UKC.0.AT.MB0006-EMB0001 | 7.0025 | 20CFM47-1001 | 3 | ВВГнг(A)-LS-T | 3x2,5 |  | 183 | 20.20UKC37.015/3, 20.20UKC37.014/4, 20.20UKC37.012/2, 20.20UKC37.010/3, 20.20UKC37.009/3, 20.20UKC25.909V/7, 20.20UKC25.056/3, 20.20UKC25.028/4, 20.20UKC25.025/3, 20.20UKC25.012.1/3, 20.20UKC25.016/3 | 20UKC25R024 | 20CFM47 | 1845,5 | 1425,4 | 17 | 20UKC25R024 | 20CXB86 | 1787,5 | 1398,1 | 21,2 |  | 2026.08.19 | 35 |  | C01 | - | - |  |  |  | ['AKU.0120.20UKC.0.AT.MB0006-EMB0001', ['7.0025'], ['20CFM47-1001', 'Кабель силовой / Power cable', 'ВВГнг(A)-LS-T /', 'VVGng(A)-LS-T', '3x2.5'], ['3', '3'], ['20UKC25R024', '20CFM47', 'УНО-280Р /', 'UNO-280R', '20UKC25R024', '20CFM47', 'УНО-280Р /', 'UNO-280R', '20UKC25R024', '20CFM47', 'УНО-280Р /', 'UNO-280R', '1425.4', '1845.5', '17.0'], ['20CXB86', 'Шкаф питания аппаратуры РК /', 'RM equipment power supply cabinet', '20CXB86', 'Шкаф питания аппаратуры РК /', 'RM equipment power supply cabinet', '20CXB86', 'Шкаф питания аппаратуры РК /', 'RM equipment power supply cabinet', '1398.1', '1787.5', '21.2'], ['183'], ['20.20UKC37.015/3, 20.20UKC37.014/4, 20.20UKC37.012/2, 20.20UKC37.010/3, 20.20UKC37.009/3, 20.20UKC25.909V/7, 20.20UKC25.056/3, 20.20UKC25.028/4, 20.20UKC25.025/3, 20.20UKC25.012.1/3, 20.20UKC25.016/3']] | 85
AKU.0120.20UKC.0.AT.MB0006-EMB0001 | 7.0026 | 20CFM48-1001 | 3 | ВВГнг(A)-LS-T | 3x2,5 |  | 83 | 20.20UKC29.004/2, 20.20UKC29.007/4, 20.20UKC25.905V/7, 20.20UKC25.060/3, 20.20UKC25.020/3, 20.20UKC25.157/3, 20.20UKC25.012.1/3, 20.20UKC25.016/3 | 20UKC29R010 | 20CFM48 | 1815,1 | 1382 | 20,6 | 20UKC29R010 | 20CXB86 | 1787,5 | 1398,1 | 21,2 |  | 2026.08.19 | 35 |  | C01 | - | - |  |  |  | ['AKU.0120.20UKC.0.AT.MB0006-EMB0001', ['7.0026'], ['20CFM48-1001', 'Кабель силовой / Power cable', 'ВВГнг(A)-LS-T /', 'VVGng(A)-LS-T', '3x2.5'], ['3', '3'], ['20UKC29R010', '20CFM48', 'УНО-280Р /', 'UNO-280R', '20UKC29R010', '20CFM48', 'УНО-280Р /', 'UNO-280R', '20UKC29R010', '20CFM48', 'УНО-280Р /', 'UNO-280R', '1382.0', '1815.1', '20.6'], ['20CXB86', 'Шкаф питания аппаратуры РК /', 'RM equipment power supply cabinet', '20CXB86', 'Шкаф питания аппаратуры РК /', 'RM equipment power supply cabinet', '20CXB86', 'Шкаф питания аппаратуры РК /', 'RM equipment power supply cabinet', '1398.1', '1787.5', '21.2'], ['83'], ['20.20UKC29.004/2, 20.20UKC29.007/4, 20.20UKC25.905V/7, 20.20UKC25.060/3, 20.20UKC25.020/3, 20.20UKC25.157/3, 20.20UKC25.012.1/3, 20.20UKC25.016/3']] | 44
AKU.0120.20UKC.0.AT.MB0006-EMB0001 | 7.0027 | 20CFM49-1001 | 3 | ВВГнг(A)-LS-T | 3x2,5 |  | 150 | 20.20UKC29.535/2, 20.20UKC29.014/2, 20.20UKC29.010/5, 20.20UKC25.908V/8, 20.20UKC34.036/5, 20.20UKC34.004/7, 20.20UKC34.0003/5, 20.20UKC04.006V.5/7, 20.20UKC25.061/2, 20.20UKC25.020/3, 20.20UKC25.155/3, 20.20UKC25.012.1/3, 20.20UKC25.016/3 | 20UKC29R047 | 20CFM49 | 1832,9 | 1448,5 | 20,6 | 20UKC29R047 | 20CXB86 | 1787,5 | 1398,1 | 21,2 |  | 2026.08.19 | 35 |  | C01 | - | - |  |  |  | ['AKU.0120.20UKC.0.AT.MB0006-EMB0001', ['7.0027'], ['20CFM49-1001', 'Кабель силовой / Power cable', 'ВВГнг(A)-LS-T /', 'VVGng(A)-LS-T', '3x2.5'], ['3', '3'], ['20UKC29R047', '20CFM49', 'УНО-280Р /', 'UNO-280R', '20UKC29R047', '20CFM49', 'УНО-280Р /', 'UNO-280R', '20UKC29R047', '20CFM49', 'УНО-280Р /', 'UNO-280R', '1448.5', '1832.9', '20.6'], ['20CXB86', 'Шкаф питания аппаратуры РК /', 'RM equipment power supply cabinet', '20CXB86', 'Шкаф питания аппаратуры РК /', 'RM equipment power supply cabinet', '20CXB86', 'Шкаф питания аппаратуры РК /', 'RM equipment power supply cabinet', '1398.1', '1787.5', '21.2'], ['150'], ['20.20UKC29.535/2, 20.20UKC29.014/2, 20.20UKC29.010/5, 20.20UKC25.908V/8, 20.20UKC34.036/5, 20.20UKC34.004/7, 20.20UKC34.0003/5, 20.20UKC04.006V.5/7, 20.20UKC25.061/2, 20.20UKC25.020/3, 20.20UKC25.155/3, 20.20UKC25.012.1/3, 20.20UKC25.016/3']] | 96
AKU.0120.20UKC.0.AT.MB0006-EMB0001 | 7.0028 | 20CFM50-1001 | 3 | ВВГнг(A)-LS-T | 3x2,5 |  | 47 | 20.20UKC29.008/6, 20.20UKC04.006V.5/7, 20.20UKC25.061/2, 20.20UKC25.020/3, 20.20UKC25.155/3, 20.20UKC25.012.1/3, 20.20UKC25.016/3 | 20UKC29R033 | 20CFM50 | 1810,8 | 1398,9 | 20,6 | 20UKC29R033 | 20CXB86 | 1787,5 | 1398,1 | 21,2 |  | 2026.08.19 | 35 |  | C01 | - | - |  |  |  | ['AKU.0120.20UKC.0.AT.MB0006-EMB0001', ['7.0028'], ['20CFM50-1001', 'Кабель силовой / Power cable', 'ВВГнг(A)-LS-T /', 'VVGng(A)-LS-T', '3x2.5'], ['3', '3'], ['20UKC29R033', '20CFM50', 'УНО-280Р /', 'UNO-280R', '20UKC29R033', '20CFM50', 'УНО-280Р /', 'UNO-280R', '20UKC29R033', '20CFM50', 'УНО-280Р /', 'UNO-280R', '1398.9', '1810.8', '20.6'], ['20CXB86', 'Шкаф питания аппаратуры РК /', 'RM equipment power supply cabinet', '20CXB86', 'Шкаф питания аппаратуры РК /', 'RM equipment power supply cabinet', '20CXB86', 'Шкаф питания аппаратуры РК /', 'RM equipment power supply cabinet', '1398.1', '1787.5', '21.2'], ['47'], ['20.20UKC29.008/6, 20.20UKC04.006V.5/7, 20.20UKC25.061/2, 20.20UKC25.020/3, 20.20UKC25.155/3, 20.20UKC25.012.1/3, 20.20UKC25.016/3']] | 24
AKU.0120.20UKC.0.AT.MB0006-EMB0001 | 7.0029 | 20CFM51-1001 | 3 | ВВГнг(A)-LS-T | 3x2,5 |  | 53 | 20.20UKC25.030/5, 20.20UKC25.158/3, 20.20UKC25.012.1/3, 20.20UKC25.016/3 | 20UKC29R053 | 20CFM51 | 1799,3 | 1418,5 | 20,6 | 20UKC29R053 | 20CXB86 | 1787,5 | 1398,1 | 21,2 |  | 2026.08.19 | 35 |  | C01 | - | - |  |  |  | ['AKU.0120.20UKC.0.AT.MB0006-EMB0001', ['7.0029'], ['20CFM51-1001', 'Кабель силовой / Power cable', 'ВВГнг(A)-LS-T /', 'VVGng(A)-LS-T', '3x2.5'], ['3', '3'], ['20UKC29R053', '20CFM51', 'УНО-280Р /', 'UNO-280R', '20UKC29R053', '20CFM51', 'УНО-280Р /', 'UNO-280R', '20UKC29R053', '20CFM51', 'УНО-280Р /', 'UNO-280R', '1418.5', '1799.3', '20.6'], ['20CXB86', 'Шкаф питания аппаратуры РК /', 'RM equipment power supply cabinet', '20CXB86', 'Шкаф питания аппаратуры РК /', 'RM equipment power supply cabinet', '20CXB86', 'Шкаф питания аппаратуры РК /', 'RM equipment power supply cabinet', '1398.1', '1787.5', '21.2'], ['53'], ['20.20UKC25.030/5, 20.20UKC25.158/3, 20.20UKC25.012.1/3, 20.20UKC25.016/3']] | 32
AKU.0120.20UKC.0.AT.MB0006-EMB0001 | 7.0030 | 20CFM52-1001 | 3 | ВВГнг(A)-LS-T | 3x2,5 |  | 99 | 20.20UKC29.010/6, 20.20UKC04.007V.5/7, 20.20UKC25.069/3, 20.20UKC25.041/4, 20.20UKC25.040/4, 20.20UKC25.158/3, 20.20UKC25.012.1/3, 20.20UKC25.016/3 | 20UKC29R050 | 20CFM52 | 1825,8 | 1434,6 | 20,6 | 20UKC29R050 | 20CXB86 | 1787,5 | 1398,1 | 21,2 |  | 2026.08.19 | 35 |  | C01 | - | - |  |  |  | ['AKU.0120.20UKC.0.AT.MB0006-EMB0001', ['7.0030'], ['20CFM52-1001', 'Кабель силовой / Power cable', 'ВВГнг(A)-LS-T /', 'VVGng(A)-LS-T', '3x2.5'], ['3', '3'], ['20UKC29R050', '20CFM52', 'УНО-280Р /', 'UNO-280R', '20UKC29R050', '20CFM52', 'УНО-280Р /', 'UNO-280R', '20UKC29R050', '20CFM52', 'УНО-280Р /', 'UNO-280R', '1434.6', '1825.8', '20.6'], ['20CXB86', 'Шкаф питания аппаратуры РК /', 'RM equipment power supply cabinet', '20CXB86', 'Шкаф питания аппаратуры РК /', 'RM equipment power supply cabinet', '20CXB86', 'Шкаф питания аппаратуры РК /', 'RM equipment power supply cabinet', '1398.1', '1787.5', '21.2'], ['99'], ['20.20UKC29.010/6, 20.20UKC04.007V.5/7, 20.20UKC25.069/3, 20.20UKC25.041/4, 20.20UKC25.040/4, 20.20UKC25.158/3, 20.20UKC25.012.1/3, 20.20UKC25.016/3']] | 75
AKU.0120.20UKC.0.AT.MB0006-EMB0001 | 7.0031 | 20CFM53-1001 | 3 | ВВГнг(A)-LS-T | 3x2,5 |  | 87 | 20.20UKC33.007/3, 20.20UKC33.002V/5, 20.20UKC37.002/5, 20.20UKC34.0003/5, 20.20UKC04.006V.5/7, 20.20UKC25.012.1/3, 20.20UKC25.016/3 | 20UKC29R044 | 20CFM53 | 1806,4 | 1422 | 20,6 | 20UKC29R044 | 20CXB86 | 1787,5 | 1398,1 | 21,2 |  | 2026.08.19 | 35 |  | C01 | - | - |  |  |  | ['AKU.0120.20UKC.0.AT.MB0006-EMB0001', ['7.0031'], ['20CFM53-1001', 'Кабель силовой / Power cable', 'ВВГнг(A)-LS-T /', 'VVGng(A)-LS-T', '3x2.5'], ['3', '3'], ['20UKC29R044', '20CFM53', 'УНО-280Р /', 'UNO-280R', '20UKC29R044', '20CFM53', 'УНО-280Р /', 'UNO-280R', '20UKC29R044', '20CFM53', 'УНО-280Р /', 'UNO-280R', '1422.0', '1806.4', '20.6'], ['20CXB86', 'Шкаф питания аппаратуры РК /', 'RM equipment power supply cabinet', '20CXB86', 'Шкаф питания аппаратуры РК /', 'RM equipment power supply cabinet', '20CXB86', 'Шкаф питания аппаратуры РК /', 'RM equipment power supply cabinet', '1398.1', '1787.5', '21.2'], ['87'], ['20.20UKC33.007/3, 20.20UKC33.002V/5, 20.20UKC37.002/5, 20.20UKC34.0003/5, 20.20UKC04.006V.5/7, 20.20UKC25.012.1/3, 20.20UKC25.016/3']] | 43
AKU.0120.20UKC.0.AT.MB0006-EMB0001 | 7.0032 | 20CFM54-1001 | 3 | ВВГнг(A)-LS-T | 3x2,5 |  | 103 | 20.20UKC29.009/5, 20.20UKC04.007V.5/7, 20.20UKC25.069/3, 20.20UKC25.041/4, 20.20UKC25.040/4, 20.20UKC25.158/3, 20.20UKC25.012.1/3, 20.20UKC25.016/3 | 20UKC29R043 | 20CFM54 | 1826,6 | 1427,1 | 20,6 | 20UKC29R043 | 20CXB86 | 1787,5 | 1398,1 | 21,2 |  | 2026.08.19 | 35 |  | C01 | - | - |  |  |  | ['AKU.0120.20UKC.0.AT.MB0006-EMB0001', ['7.0032'], ['20CFM54-1001', 'Кабель силовой / Power cable', 'ВВГнг(A)-LS-T /', 'VVGng(A)-LS-T', '3x2.5'], ['3', '3'], ['20UKC29R043', '20CFM54', 'УНО-280Р /', 'UNO-280R', '20UKC29R043', '20CFM54', 'УНО-280Р /', 'UNO-280R', '20UKC29R043', '20CFM54', 'УНО-280Р /', 'UNO-280R', '1427.1', '1826.6', '20.6'], ['20CXB86', 'Шкаф питания аппаратуры РК /', 'RM equipment power supply cabinet', '20CXB86', 'Шкаф питания аппаратуры РК /', 'RM equipment power supply cabinet', '20CXB86', 'Шкаф питания аппаратуры РК /', 'RM equipment power supply cabinet', '1398.1', '1787.5', '21.2'], ['103'], ['20.20UKC29.009/5, 20.20UKC04.007V.5/7, 20.20UKC25.069/3, 20.20UKC25.041/4, 20.20UKC25.040/4, 20.20UKC25.158/3, 20.20UKC25.012.1/3, 20.20UKC25.016/3']] | 68
AKU.0120.20UKC.0.AT.MB0006-EMB0001 | 7.0033 | 20CFM55-1001 | 3 | ВВГнг(A)-LS-T | 3x2,5 |  | 70 | 20.20UKC25.007V/2, 20.20UKC25.029/3, 20.20UKC25.158/3, 20.20UKC25.012.1/4, 20.20UKC25.016/3 | 20UKC29R041 | 20CFM55 | 1817,3 | 1415,2 | 20,6 | 20UKC29R041 | 20CXB86 | 1787,5 | 1398,1 | 21,2 |  | 2026.08.19 | 35 |  | C01 | - | - |  |  |  | ['AKU.0120.20UKC.0.AT.MB0006-EMB0001', ['7.0033'], ['20CFM55-1001', 'Кабель силовой / Power cable', 'ВВГнг(A)-LS-T /', 'VVGng(A)-LS-T', '3x2.5'], ['3', '3'], ['20UKC29R041', '20CFM55', 'УНО-280Р /', 'UNO-280R', '20UKC29R041', '20CFM55', 'УНО-280Р /', 'UNO-280R', '20UKC29R041', '20CFM55', 'УНО-280Р /', 'UNO-280R', '1415.2', '1817.3', '20.6'], ['20CXB86', 'Шкаф питания аппаратуры РК /', 'RM equipment power supply cabinet', '20CXB86', 'Шкаф питания аппаратуры РК /', 'RM equipment power supply cabinet', '20CXB86', 'Шкаф питания аппаратуры РК /', 'RM equipment power supply cabinet', '1398.1', '1787.5', '21.2'], ['70'], ['20.20UKC25.007V/2, 20.20UKC25.029/3, 20.20UKC25.158/3, 20.20UKC25.012.1/4, 20.20UKC25.016/3']] | 47
AKU.0120.20UKC.0.AT.MB0006-EMB0001 | 7.0034 | 20CFM56-1001 | 3 | ВВГнг(A)-LS-T | 3x2,5 |  | 95 | 20UKC37EM0009/3, 20.20UKC37.009/3, 20.20UKC25.909V/7, 20.20UKC29.007/5, 20.20UKC25.905V/7, 20.20UKC25.060/3, 20.20UKC25.016/3 | 20UKC37R006 | 20CFM56 | 1841,8 | 1387,2 | 27,6 | 20UKC37R006 | 20CXB86 | 1787,5 | 1398,1 | 21,2 |  | 2026.08.19 | 35 |  | C01 | - | - |  |  |  | ['AKU.0120.20UKC.0.AT.MB0006-EMB0001', ['7.0034'], ['20CFM56-1001', 'Кабель силовой / Power cable', 'ВВГнг(A)-LS-T /', 'VVGng(A)-LS-T', '3x2.5'], ['3', '3'], ['20UKC37R006', '20CFM56', 'УНО-280Р /', 'UNO-280R', '20UKC37R006', '20CFM56', 'УНО-280Р /', 'UNO-280R', '20UKC37R006', '20CFM56', 'УНО-280Р /', 'UNO-280R', '1387.2', '1841.8', '27.6'], ['20CXB86', 'Шкаф питания аппаратуры РК /', 'RM equipment power supply cabinet', '20CXB86', 'Шкаф питания аппаратуры РК /', 'RM equipment power supply cabinet', '20CXB86', 'Шкаф питания аппаратуры РК /', 'RM equipment power supply cabinet', '1398.1', '1787.5', '21.2'], ['95'], ['20UKC37EM0009/3, 20.20UKC37.009/3, 20.20UKC25.909V/7, 20.20UKC29.007/5, 20.20UKC25.905V/7, 20.20UKC25.060/3, 20.20UKC25.016/3']] | 65
AKU.0120.20UKC.0.AT.MB0006-EMB0001 | 7.0035 | 20CFM57-1001 | 3 | ВВГнг(A)-LS-T | 3x2,5 |  | 81 | 20UKC37EM0008/3, 20.20UKC37.009/3, 20.20UKC25.909V/7, 20.20UKC29.007/5, 20.20UKC25.905V/7, 20.20UKC25.060/3, 20.20UKC25.016/3 | 20UKC37R007 | 20CFM57 | 1834,9 | 1392,6 | 27,6 | 20UKC37R007 | 20CXB86 | 1787,5 | 1398,1 | 21,2 |  | 2026.08.19 | 35 |  | C01 | - | - |  |  |  | ['AKU.0120.20UKC.0.AT.MB0006-EMB0001', ['7.0035'], ['20CFM57-1001', 'Кабель силовой / Power cable', 'ВВГнг(A)-LS-T /', 'VVGng(A)-LS-T', '3x2.5'], ['3', '3'], ['20UKC37R007', '20CFM57', 'УНО-280Р /', 'UNO-280R', '20UKC37R007', '20CFM57', 'УНО-280Р /', 'UNO-280R', '20UKC37R007', '20CFM57', 'УНО-280Р /', 'UNO-280R', '1392.6', '1834.9', '27.6'], ['20CXB86', 'Шкаф питания аппаратуры РК /', 'RM equipment power supply cabinet', '20CXB86', 'Шкаф питания аппаратуры РК /', 'RM equipment power supply cabinet', '20CXB86', 'Шкаф питания аппаратуры РК /', 'RM equipment power supply cabinet', '1398.1', '1787.5', '21.2'], ['81'], ['20UKC37EM0008/3, 20.20UKC37.009/3, 20.20UKC25.909V/7, 20.20UKC29.007/5, 20.20UKC25.905V/7, 20.20UKC25.060/3, 20.20UKC25.016/3']] | 53
AKU.0120.20UKC.0.AT.MB0006-EMB0001 | 7.0036 | 20CFM58-1001 | 3 | ВВГнг(A)-LS-T | 3x2,5 |  | 46 | 20.20UKC18.002/4, 20.20UKC04.006V.3/6, 20.20UKC04.006V.4/6, 20.20UKC25.061/2, 20.20UKC25.020/3, 20.20UKC25.155/4, 20.20UKC25.012.1/4, 20.20UKC25.016/3 | 20UKC22R035 | 20CFM58 | 1802,1 | 1398 | 12,3 | 20UKC22R035 | 20CXB86 | 1787,5 | 1398,1 | 21,2 |  | 2026.08.19 | 35 |  | C01 | - | - |  |  |  | ['AKU.0120.20UKC.0.AT.MB0006-EMB0001', ['7.0036'], ['20CFM58-1001', 'Кабель силовой / Power cable', 'ВВГнг(A)-LS-T /', 'VVGng(A)-LS-T', '3x2.5'], ['3', '3'], ['20UKC22R035', '20CFM58', 'УНО-280Р /', 'UNO-280R', '20UKC22R035', '20CFM58', 'УНО-280Р /', 'UNO-280R', '20UKC22R035', '20CFM58', 'УНО-280Р /', 'UNO-280R', '1398.0', '1802.1', '12.3'], ['20CXB86', 'Шкаф питания аппаратуры РК /', 'RM equipment power supply cabinet', '20CXB86', 'Шкаф питания аппаратуры РК /', 'RM equipment power supply cabinet', '20CXB86', 'Шкаф питания аппаратуры РК /', 'RM equipment power supply cabinet', '1398.1', '1787.5', '21.2'], ['46'], ['20.20UKC18.002/4, 20.20UKC04.006V.3/6, 20.20UKC04.006V.4/6, 20.20UKC25.061/2, 20.20UKC25.020/3, 20.20UKC25.155/4, 20.20UKC25.012.1/4, 20.20UKC25.016/3']] | 15
AKU.0120.20UKC.0.AT.MB0006-EMB0001 | 7.0037 | 20CFM59-1001 | 3 | ВВГнг(A)-LS-T | 3x2,5 |  | 46 | 20.20UKC18.002/4, 20.20UKC04.006V.3/6, 20.20UKC04.006V.4/6, 20.20UKC25.061/2, 20.20UKC25.020/3, 20.20UKC25.155/4, 20.20UKC25.012.1/4, 20.20UKC25.016/3 | 20UKC22R035 | 20CFM59 | 1802 | 1398 | 12,3 | 20UKC22R035 | 20CXB86 | 1787,5 | 1398,1 | 21,2 |  | 2026.08.19 | 35 |  | C01 | - | - |  |  |  | ['AKU.0120.20UKC.0.AT.MB0006-EMB0001', ['7.0037'], ['20CFM59-1001', 'Кабель силовой / Power cable', 'ВВГнг(A)-LS-T /', 'VVGng(A)-LS-T', '3x2.5'], ['3', '3'], ['20UKC22R035', '20CFM59', 'УНО-280Р /', 'UNO-280R', '20UKC22R035', '20CFM59', 'УНО-280Р /', 'UNO-280R', '20UKC22R035', '20CFM59', 'УНО-280Р /', 'UNO-280R', '1398.0', '1802.0', '12.3'], ['20CXB86', 'Шкаф питания аппаратуры РК /', 'RM equipment power supply cabinet', '20CXB86', 'Шкаф питания аппаратуры РК /', 'RM equipment power supply cabinet', '20CXB86', 'Шкаф питания аппаратуры РК /', 'RM equipment power supply cabinet', '1398.1', '1787.5', '21.2'], ['46'], ['20.20UKC18.002/4, 20.20UKC04.006V.3/6, 20.20UKC04.006V.4/6, 20.20UKC25.061/2, 20.20UKC25.020/3, 20.20UKC25.155/4, 20.20UKC25.012.1/4, 20.20UKC25.016/3']] | 15
AKU.0120.20UKC.0.AT.MB0006-EMB0001 | 7.0038 | 20CFM60-1001 | 3 | ВВГнг(A)-LS-T | 3x2,5 |  | 48 | 20.20UKC18.002/4, 20.20UKC04.006V.3/6, 20.20UKC04.006V.4/6, 20.20UKC25.061/2, 20.20UKC25.020/3, 20.20UKC25.155/4, 20.20UKC25.012.1/4, 20.20UKC25.016/3 | 20UKC22R035 | 20CFM60 | 1804 | 1398 | 12,3 | 20UKC22R035 | 20CXB86 | 1787,5 | 1398,1 | 21,2 |  | 2026.08.19 | 35 |  | C01 | - | - |  |  |  | ['AKU.0120.20UKC.0.AT.MB0006-EMB0001', ['7.0038'], ['20CFM60-1001', 'Кабель силовой / Power cable', 'ВВГнг(A)-LS-T /', 'VVGng(A)-LS-T', '3x2.5'], ['3', '3'], ['20UKC22R035', '20CFM60', 'УНО-280Р /', 'UNO-280R', '20UKC22R035', '20CFM60', 'УНО-280Р /', 'UNO-280R', '20UKC22R035', '20CFM60', 'УНО-280Р /', 'UNO-280R', '1398.0', '1804.0', '12.3'], ['20CXB86', 'Шкаф питания аппаратуры РК /', 'RM equipment power supply cabinet', '20CXB86', 'Шкаф питания аппаратуры РК /', 'RM equipment power supply cabinet', '20CXB86', 'Шкаф питания аппаратуры РК /', 'RM equipment power supply cabinet', '1398.1', '1787.5', '21.2'], ['48'], ['20.20UKC18.002/4, 20.20UKC04.006V.3/6, 20.20UKC04.006V.4/6, 20.20UKC25.061/2, 20.20UKC25.020/3, 20.20UKC25.155/4, 20.20UKC25.012.1/4, 20.20UKC25.016/3']] | 17
AKU.0120.20UKC.0.AT.MB0006-EMB0001 | 7.0039 | 20CFM61-1001 | 3 | ВВГнг(A)-LS-T | 3x2,5 |  | 75 | 20.20UKC25.034/2, 20.20UKC25.030/7, 20.20UKC25.158/3, 20.20UKC25.012.1/4, 20.20UKC25.016/3 | 20UKC25R036 | 20CFM61 | 1815 | 1426,5 | 17,4 | 20UKC25R036 | 20CXB86 | 1787,5 | 1398,1 | 21,2 |  | 2026.08.19 | 35 |  | C01 | - | - |  |  |  | ['AKU.0120.20UKC.0.AT.MB0006-EMB0001', ['7.0039'], ['20CFM61-1001', 'Кабель силовой / Power cable', 'ВВГнг(A)-LS-T /', 'VVGng(A)-LS-T', '3x2.5'], ['3', '3'], ['20UKC25R036', '20CFM61', 'УНО-280Р /', 'UNO-280R', '20UKC25R036', '20CFM61', 'УНО-280Р /', 'UNO-280R', '20UKC25R036', '20CFM61', 'УНО-280Р /', 'UNO-280R', '1426.5', '1815.0', '17.4'], ['20CXB86', 'Шкаф питания аппаратуры РК /', 'RM equipment power supply cabinet', '20CXB86', 'Шкаф питания аппаратуры РК /', 'RM equipment power supply cabinet', '20CXB86', 'Шкаф питания аппаратуры РК /', 'RM equipment power supply cabinet', '1398.1', '1787.5', '21.2'], ['75'], ['20.20UKC25.034/2, 20.20UKC25.030/7, 20.20UKC25.158/3, 20.20UKC25.012.1/4, 20.20UKC25.016/3']] | 56
AKU.0120.20UKC.0.AT.MB0006-EMB0001 | 7.0040 | 20CFM62-1001 | 3 | ВВГнг(A)-LS-T | 3x2,5 |  | 74 | 20.20UKC18.908V/8, 20.20UKC22.908V/7, 20.20UKC25.063/2, 20.20UKC25.042/3, 20.20UKC25.158/3, 20.20UKC25.012.1/4, 20.20UKC25.016/3 | 20UKC22R022 | 20CFM62 | 1797 | 1434 | 13,5 | 20UKC22R022 | 20CXB86 | 1787,5 | 1398,1 | 21,2 |  | 2026.08.19 | 35 |  | C01 | - | - |  |  |  | ['AKU.0120.20UKC.0.AT.MB0006-EMB0001', ['7.0040'], ['20CFM62-1001', 'Кабель силовой / Power cable', 'ВВГнг(A)-LS-T /', 'VVGng(A)-LS-T', '3x2.5'], ['3', '3'], ['20UKC22R022', '20CFM62', 'УНО-280Р /', 'UNO-280R', '20UKC22R022', '20CFM62', 'УНО-280Р /', 'UNO-280R', '20UKC22R022', '20CFM62', 'УНО-280Р /', 'UNO-280R', '1434.0', '1797.0', '13.5'], ['20CXB86', 'Шкаф питания аппаратуры РК /', 'RM equipment power supply cabinet', '20CXB86', 'Шкаф питания аппаратуры РК /', 'RM equipment power supply cabinet', '20CXB86', 'Шкаф питания аппаратуры РК /', 'RM equipment power supply cabinet', '1398.1', '1787.5', '21.2'], ['74'], ['20.20UKC18.908V/8, 20.20UKC22.908V/7, 20.20UKC25.063/2, 20.20UKC25.042/3, 20.20UKC25.158/3, 20.20UKC25.012.1/4, 20.20UKC25.016/3']] | 45
AKU.0120.20UKC.0.AT.MB0006-EMB0001 | 7.0041 | 20CFM63-1001 | 3 | ВВГнг(A)-LS-T | 3x2,5 |  | 75 | 20.20UKC25.034/2, 20.20UKC25.030/7, 20.20UKC25.158/3, 20.20UKC25.012.1/4, 20.20UKC25.016/3 | 20UKC25R036 | 20CFM63 | 1815,5 | 1426,5 | 17,4 | 20UKC25R036 | 20CXB86 | 1787,5 | 1398,1 | 21,2 |  | 2026.08.19 | 35 |  | C01 | - | - |  |  |  | ['AKU.0120.20UKC.0.AT.MB0006-EMB0001', ['7.0041'], ['20CFM63-1001', 'Кабель силовой / Power cable', 'ВВГнг(A)-LS-T /', 'VVGng(A)-LS-T', '3x2.5'], ['3', '3'], ['20UKC25R036', '20CFM63', 'УНО-280Р /', 'UNO-280R', '20UKC25R036', '20CFM63', 'УНО-280Р /', 'UNO-280R', '20UKC25R036', '20CFM63', 'УНО-280Р /', 'UNO-280R', '1426.5', '1815.5', '17.4'], ['20CXB86', 'Шкаф питания аппаратуры РК /', 'RM equipment power supply cabinet', '20CXB86', 'Шкаф питания аппаратуры РК /', 'RM equipment power supply cabinet', '20CXB86', 'Шкаф питания аппаратуры РК /', 'RM equipment power supply cabinet', '1398.1', '1787.5', '21.2'], ['75'], ['20.20UKC25.034/2, 20.20UKC25.030/7, 20.20UKC25.158/3, 20.20UKC25.012.1/4, 20.20UKC25.016/3']] | 56
AKU.0120.20UKC.0.AT.MB0006-EMB0001 | 7.0042 | 20CFM64-1001 | 3 | ВВГнг(A)-LS-T | 3x2,5 |  | 74 | 20.20UKC18.908V/8, 20.20UKC22.908V/7, 20.20UKC25.063/2, 20.20UKC25.042/3, 20.20UKC25.158/3, 20.20UKC25.012.1/4, 20.20UKC25.016/3 | 20UKC22R022 | 20CFM64 | 1797 | 1434,5 | 13,5 | 20UKC22R022 | 20CXB86 | 1787,5 | 1398,1 | 21,2 |  | 2026.08.19 | 35 |  | C01 | - | - |  |  |  | ['AKU.0120.20UKC.0.AT.MB0006-EMB0001', ['7.0042'], ['20CFM64-1001', 'Кабель силовой / Power cable', 'ВВГнг(A)-LS-T /', 'VVGng(A)-LS-T', '3x2.5'], ['3', '3'], ['20UKC22R022', '20CFM64', 'УНО-280Р /', 'UNO-280R', '20UKC22R022', '20CFM64', 'УНО-280Р /', 'UNO-280R', '20UKC22R022', '20CFM64', 'УНО-280Р /', 'UNO-280R', '1434.5', '1797.0', '13.5'], ['20CXB86', 'Шкаф питания аппаратуры РК /', 'RM equipment power supply cabinet', '20CXB86', 'Шкаф питания аппаратуры РК /', 'RM equipment power supply cabinet', '20CXB86', 'Шкаф питания аппаратуры РК /', 'RM equipment power supply cabinet', '1398.1', '1787.5', '21.2'], ['74'], ['20.20UKC18.908V/8, 20.20UKC22.908V/7, 20.20UKC25.063/2, 20.20UKC25.042/3, 20.20UKC25.158/3, 20.20UKC25.012.1/4, 20.20UKC25.016/3']] | 46
AKU.0120.20UKC.0.AT.MB0006-EMB0001 | 7.0043 | 20CFM65-1001 | 3 | ВВГнг(A)-LS-T | 3x2,5 |  | 76 | 20.20UKC25.034/2, 20.20UKC25.030/7, 20.20UKC25.158/3, 20.20UKC25.012.1/4, 20.20UKC25.016/3 | 20UKC25R036 | 20CFM65 | 1816 | 1426,5 | 17,4 | 20UKC25R036 | 20CXB86 | 1787,5 | 1398,1 | 21,2 |  | 2026.08.19 | 35 |  | C01 | - | - |  |  |  | ['AKU.0120.20UKC.0.AT.MB0006-EMB0001', ['7.0043'], ['20CFM65-1001', 'Кабель силовой / Power cable', 'ВВГнг(A)-LS-T /', 'VVGng(A)-LS-T', '3x2.5'], ['3', '3'], ['20UKC25R036', '20CFM65', 'УНО-280Р /', 'UNO-280R', '20UKC25R036', '20CFM65', 'УНО-280Р /', 'UNO-280R', '20UKC25R036', '20CFM65', 'УНО-280Р /', 'UNO-280R', '1426.5', '1816.0', '17.4'], ['20CXB86', 'Шкаф питания аппаратуры РК /', 'RM equipment power supply cabinet', '20CXB86', 'Шкаф питания аппаратуры РК /', 'RM equipment power supply cabinet', '20CXB86', 'Шкаф питания аппаратуры РК /', 'RM equipment power supply cabinet', '1398.1', '1787.5', '21.2'], ['76'], ['20.20UKC25.034/2, 20.20UKC25.030/7, 20.20UKC25.158/3, 20.20UKC25.012.1/4, 20.20UKC25.016/3']] | 57
AKU.0120.20UKC.0.AT.MB0006-EMB0001 | 7.0044 | 20CFM66-1001 | 3 | ВВГнг(A)-LS-T | 3x2,5 |  | 75 | 20.20UKC18.908V/8, 20.20UKC22.908V/7, 20.20UKC25.063/2, 20.20UKC25.042/3, 20.20UKC25.158/3, 20.20UKC25.012.1/4, 20.20UKC25.016/3 | 20UKC22R022 | 20CFM66 | 1797 | 1435 | 13,5 | 20UKC22R022 | 20CXB86 | 1787,5 | 1398,1 | 21,2 |  | 2026.08.19 | 35 |  | C01 | - | - |  |  |  | ['AKU.0120.20UKC.0.AT.MB0006-EMB0001', ['7.0044'], ['20CFM66-1001', 'Кабель силовой / Power cable', 'ВВГнг(A)-LS-T /', 'VVGng(A)-LS-T', '3x2.5'], ['3', '3'], ['20UKC22R022', '20CFM66', 'УНО-280Р /', 'UNO-280R', '20UKC22R022', '20CFM66', 'УНО-280Р /', 'UNO-280R', '20UKC22R022', '20CFM66', 'УНО-280Р /', 'UNO-280R', '1435.0', '1797.0', '13.5'], ['20CXB86', 'Шкаф питания аппаратуры РК /', 'RM equipment power supply cabinet', '20CXB86', 'Шкаф питания аппаратуры РК /', 'RM equipment power supply cabinet', '20CXB86', 'Шкаф питания аппаратуры РК /', 'RM equipment power supply cabinet', '1398.1', '1787.5', '21.2'], ['75'], ['20.20UKC18.908V/8, 20.20UKC22.908V/7, 20.20UKC25.063/2, 20.20UKC25.042/3, 20.20UKC25.158/3, 20.20UKC25.012.1/4, 20.20UKC25.016/3']] | 46
AKU.0120.20UKC.0.AT.MB0006-EMB0001 | 7.0045 | 20CFM67-1001 | 3 | ВВГнг(A)-LS-T | 3x2,5 |  | 50 | 20.20UKC14.202/8, 20.20UKC14.201/7, 20.20UKC04.001V.2/7, 20.20UKC04.001V.3/7, 20.20UKC04.001V.4/7, 20.20UKC25.154/3, 20.20UKC25.010/5, 20.20UKC25.009/4, 20.20UKC25.016/3 | 20UKC04R002 | 20CFM67 | 1793,1 | 1392,6 | 2,5 | 20UKC04R002 | 20CXB85 | 1787,5 | 1397,3 | 21,2 |  | 2026.08.19 | 35 |  | C01 | - | - |  |  |  | ['AKU.0120.20UKC.0.AT.MB0006-EMB0001', ['7.0045'], ['20CFM67-1001', 'Кабель силовой / Power cable', 'ВВГнг(A)-LS-T /', 'VVGng(A)-LS-T', '3x2.5'], ['3', '3'], ['20UKC04R002', '20CFM67', 'УНО-280Р /', 'UNO-280R', '20UKC04R002', '20CFM67', 'УНО-280Р /', 'UNO-280R', '20UKC04R002', '20CFM67', 'УНО-280Р /', 'UNO-280R', '1392.6', '1793.1', '2.5'], ['20CXB85', 'Шкаф питания аппаратуры РК /', 'RM equipment power supply cabinet', '20CXB85', 'Шкаф питания аппаратуры РК /', 'RM equipment power supply cabinet', '20CXB85', 'Шкаф питания аппаратуры РК /', 'RM equipment power supply cabinet', '1397.3', '1787.5', '21.2'], ['50'], ['20.20UKC14.202/8, 20.20UKC14.201/7, 20.20UKC04.001V.2/7, 20.20UKC04.001V.3/7, 20.20UKC04.001V.4/7, 20.20UKC25.154/3, 20.20UKC25.010/5, 20.20UKC25.009/4, 20.20UKC25.016/3']] | 10
AKU.0120.20UKC.0.AT.MB0006-EMB0001 | 7.0046 | 20CFM68-1001 | 3 | ВВГнг(A)-LS-T | 3x2,5 |  | 110 | 20.20UKC04.006/2, 20.20UKC04.003V.1/7, 20.20UKC04.003V.2/8, 20.20UKC04.003V.3/8, 20.20UKC04.003V.4/6, 20.20UKC25.193/3, 20.20UKC25.044/3, 20.20UKC25.053/3, 20.20UKC25.012/3, 20.20UKC25.192/3, 20.20UKC25.042/3, 20.20UKC25.158/3, 20.20UKC25.012.1/4, 20.20UKC25.016/3 | 20UKC04R051 | 20CFM68 | 1793,1 | 1437,4 | -5,4 | 20UKC04R051 | 20CXB85 | 1787,5 | 1397,3 | 21,2 |  | 2026.08.19 | 35 |  | C01 | - | - |  |  |  | ['AKU.0120.20UKC.0.AT.MB0006-EMB0001', ['7.0046'], ['20CFM68-1001', 'Кабель силовой / Power cable', 'ВВГнг(A)-LS-T /', 'VVGng(A)-LS-T', '3x2.5'], ['3', '3'], ['20UKC04R051', '20CFM68', 'УНО-280Р /', 'UNO-280R', '20UKC04R051', '20CFM68', 'УНО-280Р /', 'UNO-280R', '20UKC04R051', '20CFM68', 'УНО-280Р /', 'UNO-280R', '1437.4', '1793.1', '-5.4'], ['20CXB85', 'Шкаф питания аппаратуры РК /', 'RM equipment power supply cabinet', '20CXB85', 'Шкаф питания аппаратуры РК /', 'RM equipment power supply cabinet', '20CXB85', 'Шкаф питания аппаратуры РК /', 'RM equipment power supply cabinet', '1397.3', '1787.5', '21.2'], ['110'], ['20.20UKC04.006/2, 20.20UKC04.003V.1/7, 20.20UKC04.003V.2/8, 20.20UKC04.003V.3/8, 20.20UKC04.003V.4/6, 20.20UKC25.193/3, 20.20UKC25.044/3, 20.20UKC25.053/3, 20.20UKC25.012/3, 20.20UKC25.192/3, 20.20UKC25.042/3, 20.20UKC25.158/3, 20.20UKC25.012.1/4, 20.20UKC25.016/3']] | 46
AKU.0120.20UKC.0.AT.MB0006-EMB0001 | 7.0047 | 20CFN22-1001 | 3 | ВВГнг(A)-LS-T | 3x2,5 |  | 80 | 20.20UKC25.034/2, 20.20UKC25.030/7, 20.20UKC25.158/4, 20.20UKC25.012.1/4, 20.20UKC25.016/3 | 20UKC25R034 | 20CFN22 | 1814 | 1432 | 16,9 | 20UKC25R034 | 20CXB86 | 1787,5 | 1398,1 | 21,2 |  | 2026.08.19 | 35 |  | C01 | - | - |  |  |  | ['AKU.0120.20UKC.0.AT.MB0006-EMB0001', ['7.0047'], ['20CFN22-1001', 'Кабель силовой / Power cable', 'ВВГнг(A)-LS-T /', 'VVGng(A)-LS-T', '3x2.5'], ['3', '3'], ['20UKC25R034', '20CFN22', 'УНО-280Р /', 'UNO-280R', '20UKC25R034', '20CFN22', 'УНО-280Р /', 'UNO-280R', '20UKC25R034', '20CFN22', 'УНО-280Р /', 'UNO-280R', '1432.0', '1814.0', '16.9'], ['20CXB86', 'Шкаф питания аппаратуры РК /', 'RM equipment power supply cabinet', '20CXB86', 'Шкаф питания аппаратуры РК /', 'RM equipment power supply cabinet', '20CXB86', 'Шкаф питания аппаратуры РК /', 'RM equipment power supply cabinet', '1398.1', '1787.5', '21.2'], ['80'], ['20.20UKC25.034/2, 20.20UKC25.030/7, 20.20UKC25.158/4, 20.20UKC25.012.1/4, 20.20UKC25.016/3']] | 60
AKU.0120.20UKC.0.AT.MB0006-EMB0001 | 7.0048 | 20CFN25-1001 | 3 | ВВГнг(A)-LS-T | 3x2,5 |  | 81 | 20.20UKC25.034/2, 20.20UKC25.030/7, 20.20UKC25.158/4, 20.20UKC25.012.1/4, 20.20UKC25.016/3 | 20UKC25R034 | 20CFN25 | 1814 | 1433 | 16,9 | 20UKC25R034 | 20CXB86 | 1787,5 | 1398,1 | 21,2 |  | 2026.08.19 | 35 |  | C01 | - | - |  |  |  | ['AKU.0120.20UKC.0.AT.MB0006-EMB0001', ['7.0048'], ['20CFN25-1001', 'Кабель силовой / Power cable', 'ВВГнг(A)-LS-T /', 'VVGng(A)-LS-T', '3x2.5'], ['3', '3'], ['20UKC25R034', '20CFN25', 'УНО-280Р /', 'UNO-280R', '20UKC25R034', '20CFN25', 'УНО-280Р /', 'UNO-280R', '20UKC25R034', '20CFN25', 'УНО-280Р /', 'UNO-280R', '1433.0', '1814.0', '16.9'], ['20CXB86', 'Шкаф питания аппаратуры РК /', 'RM equipment power supply cabinet', '20CXB86', 'Шкаф питания аппаратуры РК /', 'RM equipment power supply cabinet', '20CXB86', 'Шкаф питания аппаратуры РК /', 'RM equipment power supply cabinet', '1398.1', '1787.5', '21.2'], ['81'], ['20.20UKC25.034/2, 20.20UKC25.030/7, 20.20UKC25.158/4, 20.20UKC25.012.1/4, 20.20UKC25.016/3']] | 61
AKU.0120.20UKC.0.AT.MB0006-EMB0001 | 7.0049 | 20CFN28-1001 | 3 | ВВГнг(A)-LS-T | 3x2,5 |  | 84 | 20.20UKC25.035/1, 20.20UKC25.034/2, 20.20UKC25.030/7, 20.20UKC25.158/4, 20.20UKC25.012.1/4, 20.20UKC25.016/3 | 20UKC25R034 | 20CFN28 | 1814 | 1434 | 16,9 | 20UKC25R034 | 20CXB86 | 1787,5 | 1398,1 | 21,2 |  | 2026.08.19 | 35 |  | C01 | - | - |  |  |  | ['AKU.0120.20UKC.0.AT.MB0006-EMB0001', ['7.0049'], ['20CFN28-1001', 'Кабель силовой / Power cable', 'ВВГнг(A)-LS-T /', 'VVGng(A)-LS-T', '3x2.5'], ['3', '3'], ['20UKC25R034', '20CFN28', 'УНО-280Р /', 'UNO-280R', '20UKC25R034', '20CFN28', 'УНО-280Р /', 'UNO-280R', '20UKC25R034', '20CFN28', 'УНО-280Р /', 'UNO-280R', '1434.0', '1814.0', '16.9'], ['20CXB86', 'Шкаф питания аппаратуры РК /', 'RM equipment power supply cabinet', '20CXB86', 'Шкаф питания аппаратуры РК /', 'RM equipment power supply cabinet', '20CXB86', 'Шкаф питания аппаратуры РК /', 'RM equipment power supply cabinet', '1398.1', '1787.5', '21.2'], ['84'], ['20.20UKC25.035/1, 20.20UKC25.034/2, 20.20UKC25.030/7, 20.20UKC25.158/4, 20.20UKC25.012.1/4, 20.20UKC25.016/3']] | 62
AKU.0120.20UKC.0.AT.MB0006-EMB0001 | 7.0050 | 20CFN45-1001 | 3 | ВВГнг(A)-LS-T | 3x2,5 |  | 63 | 20.20UKC29.012/1, 20.20UKC29.007/5, 20.20UKC25.905V/7, 20.20UKC22.905V/5, 20.20UKC25.012.1/4, 20.20UKC25.016/3 | 20UKC29R014 | 20CFN45 | 1818,4 | 1392,7 | 19,5 | 20UKC29R014 | 20CXB86 | 1787,5 | 1398,1 | 21,2 |  | 2026.08.19 | 35 |  | C01 | - | - |  |  |  | ['AKU.0120.20UKC.0.AT.MB0006-EMB0001', ['7.0050'], ['20CFN45-1001', 'Кабель силовой / Power cable', 'ВВГнг(A)-LS-T /', 'VVGng(A)-LS-T', '3x2.5'], ['3', '3'], ['20UKC29R014', '20CFN45', 'УНО-280Р /', 'UNO-280R', '20UKC29R014', '20CFN45', 'УНО-280Р /', 'UNO-280R', '20UKC29R014', '20CFN45', 'УНО-280Р /', 'UNO-280R', '1392.7', '1818.4', '19.5'], ['20CXB86', 'Шкаф питания аппаратуры РК /', 'RM equipment power supply cabinet', '20CXB86', 'Шкаф питания аппаратуры РК /', 'RM equipment power supply cabinet', '20CXB86', 'Шкаф питания аппаратуры РК /', 'RM equipment power supply cabinet', '1398.1', '1787.5', '21.2'], ['63'], ['20.20UKC29.012/1, 20.20UKC29.007/5, 20.20UKC25.905V/7, 20.20UKC22.905V/5, 20.20UKC25.012.1/4, 20.20UKC25.016/3']] | 36
AKU.0120.20UKC.0.AT.MB0006-EMB0001 | 7.0051 | 20CFN53-1001 | 3 | ВВГнг(A)-LS-T | 3x2,5 |  | 111 | 20.20UKC04.036/1, 20.20UKC04.035/2, 20.20UKC04.451/1, 20.20UKC04.009V/7, 20.20UKC04.909V/7, 20.20UKC14.909V/7, 20.20UKC18.001/4, 20.20UKC18.905V/5, 20.20UKC22.905V/5, 20.20UKC25.060/3, 20.20UKC25.016/3 | 20UKC04R016 | 20CFN53 | 1842,7 | 1403,8 | -3,9 | 20UKC04R016 | 20CXB85 | 1787,5 | 1397,3 | 21,2 |  | 2026.08.19 | 35 |  | C01 | - | - |  |  |  | ['AKU.0120.20UKC.0.AT.MB0006-EMB0001', ['7.0051'], ['20CFN53-1001', 'Кабель силовой / Power cable', 'ВВГнг(A)-LS-T /', 'VVGng(A)-LS-T', '3x2.5'], ['3', '3'], ['20UKC04R016', '20CFN53', 'УНО-280Р /', 'UNO-280R', '20UKC04R016', '20CFN53', 'УНО-280Р /', 'UNO-280R', '20UKC04R016', '20CFN53', 'УНО-280Р /', 'UNO-280R', '1403.8', '1842.7', '-3.9'], ['20CXB85', 'Шкаф питания аппаратуры РК /', 'RM equipment power supply cabinet', '20CXB85', 'Шкаф питания аппаратуры РК /', 'RM equipment power supply cabinet', '20CXB85', 'Шкаф питания аппаратуры РК /', 'RM equipment power supply cabinet', '1397.3', '1787.5', '21.2'], ['111'], ['20.20UKC04.036/1, 20.20UKC04.035/2, 20.20UKC04.451/1, 20.20UKC04.009V/7, 20.20UKC04.909V/7, 20.20UKC14.909V/7, 20.20UKC18.001/4, 20.20UKC18.905V/5, 20.20UKC22.905V/5, 20.20UKC25.060/3, 20.20UKC25.016/3']] | 62
AKU.0120.20UKC.0.AT.MB0006-EMB0001 | 7.0052 | 20CFN54-1001 | 3 | ВВГнг(A)-LS-T | 3x2,5 |  | 111 | 20.20UKC04.036/1, 20.20UKC04.035/2, 20.20UKC04.451/1, 20.20UKC04.009V/7, 20.20UKC04.909V/7, 20.20UKC14.909V/7, 20.20UKC18.001/4, 20.20UKC18.905V/5, 20.20UKC22.905V/5, 20.20UKC25.060/3, 20.20UKC25.016/3 | 20UKC04R016 | 20CFN54 | 1842,7 | 1410,2 | -3,9 | 20UKC04R016 | 20CXB85 | 1787,5 | 1397,3 | 21,2 |  | 2026.08.19 | 35 |  | C01 | - | - |  |  |  | ['AKU.0120.20UKC.0.AT.MB0006-EMB0001', ['7.0052'], ['20CFN54-1001', 'Кабель силовой / Power cable', 'ВВГнг(A)-LS-T /', 'VVGng(A)-LS-T', '3x2.5'], ['3', '3'], ['20UKC04R016', '20CFN54', 'УНО-280Р /', 'UNO-280R', '20UKC04R016', '20CFN54', 'УНО-280Р /', 'UNO-280R', '20UKC04R016', '20CFN54', 'УНО-280Р /', 'UNO-280R', '1410.2', '1842.7', '-3.9'], ['20CXB85', 'Шкаф питания аппаратуры РК /', 'RM equipment power supply cabinet', '20CXB85', 'Шкаф питания аппаратуры РК /', 'RM equipment power supply cabinet', '20CXB85', 'Шкаф питания аппаратуры РК /', 'RM equipment power supply cabinet', '1397.3', '1787.5', '21.2'], ['111'], ['20.20UKC04.036/1, 20.20UKC04.035/2, 20.20UKC04.451/1, 20.20UKC04.009V/7, 20.20UKC04.909V/7, 20.20UKC14.909V/7, 20.20UKC18.001/4, 20.20UKC18.905V/5, 20.20UKC22.905V/5, 20.20UKC25.060/3, 20.20UKC25.016/3']] | 68
AKU.0120.20UKC.0.AT.MB0006-EMB0001 | 7.0053 | 20KBA12CR803-1001 | 3 | ВВГнг(A)-LS-T | 3x2,5 |  | 65 | 20.20UKC18.006/2, 20.20UKC18.001/4, 20.20UKC18.905V/5, 20.20UKC22.905V/5, 20.20UKC25.060/3, 20.20UKC25.016/3 | 20UKC22R011 | 20KBA12CR803-E01 | 1819,9 | 1391 | 12 | 20UKC22R011 | 20CXB86 | 1787,5 | 1398,1 | 21,2 |  | 2026.08.19 | 35 |  | C01 | - | - |  |  |  | ['AKU.0120.20UKC.0.AT.MB0006-EMB0001', ['7.0053'], ['20KBA12CR803-1001', 'Кабель силовой / Power cable', 'ВВГнг(A)-LS-T /', 'VVGng(A)-LS-T', '3x2.5'], ['3', '3'], ['20UKC22R011', '20KBA12CR803-E01', 'СЕГ-01Р /', 'SEG-01R', '20UKC22R011', '20KBA12CR803-E01', 'СЕГ-01Р /', 'SEG-01R', '20UKC22R011', '20KBA12CR803-E01', 'СЕГ-01Р /', 'SEG-01R', '1391.0', '1819.9', '12.0'], ['20CXB86', 'Шкаф питания аппаратуры РК /', 'RM equipment power supply cabinet', '20CXB86', 'Шкаф питания аппаратуры РК /', 'RM equipment power supply cabinet', '20CXB86', 'Шкаф питания аппаратуры РК /', 'RM equipment power supply cabinet', '1398.1', '1787.5', '21.2'], ['65'], ['20.20UKC18.006/2, 20.20UKC18.001/4, 20.20UKC18.905V/5, 20.20UKC22.905V/5, 20.20UKC25.060/3, 20.20UKC25.016/3']] | 40
AKU.0120.20UKC.0.AT.MB0006-EMB0001 | 7.0054 | 20KBF16CR701-1001 | 3 | ВВГнг(A)-LS-T | 3x2,5 |  | 100 | 20.20UKC10.013/1, 20.20UKC10.012/1, 20.20UKC04.909V/7, 20.20UKC14.909V/7, 20.20UKC18.001/4, 20.20UKC18.905V/5, 20.20UKC22.905V/5, 20.20UKC25.060/3, 20.20UKC25.016/3 | 20UKC10R003 | 20KBF16CR701-A02 | 1816,5 | 1387 | 1,1 | 20UKC10R003 | 20CXB85 | 1787,5 | 1397,3 | 21,2 |  | 2026.08.19 | 35 |  | C01 | - | - |  |  |  | ['AKU.0120.20UKC.0.AT.MB0006-EMB0001', ['7.0054'], ['20KBF16CR701-1001', 'Кабель силовой / Power cable', 'ВВГнг(A)-LS-T /', 'VVGng(A)-LS-T', '3x2.5'], ['3', '3'], ['20UKC10R003', '20KBF16CR701-A02', 'КК-4 /', 'КК-4', '20UKC10R003', '20KBF16CR701-A02', 'КК-4 /', 'КК-4', '20UKC10R003', '20KBF16CR701-A02', 'КК-4 /', 'КК-4', '1387.0', '1816.5', '1.1'], ['20CXB85', 'Шкаф питания аппаратуры РК /', 'RM equipment power supply cabinet', '20CXB85', 'Шкаф питания аппаратуры РК /', 'RM equipment power supply cabinet', '20CXB85', 'Шкаф питания аппаратуры РК /', 'RM equipment power supply cabinet', '1397.3', '1787.5', '21.2'], ['100'], ['20.20UKC10.013/1, 20.20UKC10.012/1, 20.20UKC04.909V/7, 20.20UKC14.909V/7, 20.20UKC18.001/4, 20.20UKC18.905V/5, 20.20UKC22.905V/5, 20.20UKC25.060/3, 20.20UKC25.016/3']] | 39
AKU.0120.20UKC.0.AT.MB0006-EMB0001 | 7.0055 | 20KBF33CR701-1001 | 3 | ВВГнг(A)-LS-T | 3x2,5 |  | 139 | 20.20UKC04.033/2, 20.20UKC04.150/2, 20.20UKC04.043/2, 20.20UKC04.030/2, 20.20UKC04.057/2, 20.20UKC04.012V/7, 20.20UKC04.912V/7, 20.20UKC14.912V/8, 20.20UKC18.007/4, 20.20UKC04.007V.3/7, 20.20UKC04.007V.4/7, 20.20UKC25.069/3, 20.20UKC25.041/4, 20.20UKC25.040/4, 20.20UKC25.020/3, 20.20UKC25.016/3 | 20UKC10R041 | 20KBF33CR701-A02 | 1819 | 1443 | 1,1 | 20UKC10R041 | 20CXB85 | 1787,5 | 1397,3 | 21,2 |  | 2026.08.19 | 35 |  | C01 | - | - |  |  |  | ['AKU.0120.20UKC.0.AT.MB0006-EMB0001', ['7.0055'], ['20KBF33CR701-1001', 'Кабель силовой / Power cable', 'ВВГнг(A)-LS-T /', 'VVGng(A)-LS-T', '3x2.5'], ['3', '3'], ['20UKC10R041', '20KBF33CR701-A02', 'КК-4 /', 'КК-4', '20UKC10R041', '20KBF33CR701-A02', 'КК-4 /', 'КК-4', '20UKC10R041', '20KBF33CR701-A02', 'КК-4 /', 'КК-4', '1443.0', '1819.0', '1.1'], ['20CXB85', 'Шкаф питания аппаратуры РК /', 'RM equipment power supply cabinet', '20CXB85', 'Шкаф питания аппаратуры РК /', 'RM equipment power supply cabinet', '20CXB85', 'Шкаф питания аппаратуры РК /', 'RM equipment power supply cabinet', '1397.3', '1787.5', '21.2'], ['139'], ['20.20UKC04.033/2, 20.20UKC04.150/2, 20.20UKC04.043/2, 20.20UKC04.030/2, 20.20UKC04.057/2, 20.20UKC04.012V/7, 20.20UKC04.912V/7, 20.20UKC14.912V/8, 20.20UKC18.007/4, 20.20UKC04.007V.3/7, 20.20UKC04.007V.4/7, 20.20UKC25.069/3, 20.20UKC25.041/4, 20.20UKC25.040/4, 20.20UKC25.020/3, 20.20UKC25.016/3']] | 77
AKU.0120.20UKC.0.AT.MB0006-EMB0001 | 7.0056 | 20KBH10CR701-1001 | 3 | ВВГнг(A)-LS-T | 3x2,5 |  | 138 | 20.20UKC04.033/2, 20.20UKC04.150/2, 20.20UKC04.043/2, 20.20UKC04.030/2, 20.20UKC04.057/2, 20.20UKC04.012V/7, 20.20UKC04.912V/7, 20.20UKC14.912V/8, 20.20UKC18.007/4, 20.20UKC04.007V.3/7, 20.20UKC04.007V.4/7, 20.20UKC25.069/3, 20.20UKC25.041/4, 20.20UKC25.040/4, 20.20UKC25.020/3, 20.20UKC25.016/3 | 20UKC10R041 | 20KBH10CR701-A02 | 1819,2 | 1442,2 | 1,1 | 20UKC10R041 | 20CXB85 | 1787,5 | 1397,3 | 21,2 |  | 2026.08.19 | 35 |  | C01 | - | - |  |  |  | ['AKU.0120.20UKC.0.AT.MB0006-EMB0001', ['7.0056'], ['20KBH10CR701-1001', 'Кабель силовой / Power cable', 'ВВГнг(A)-LS-T /', 'VVGng(A)-LS-T', '3x2.5'], ['3', '3'], ['20UKC10R041', '20KBH10CR701-A02', 'КК-4 /', 'КК-4', '20UKC10R041', '20KBH10CR701-A02', 'КК-4 /', 'КК-4', '20UKC10R041', '20KBH10CR701-A02', 'КК-4 /', 'КК-4', '1442.2', '1819.2', '1.1'], ['20CXB85', 'Шкаф питания аппаратуры РК /', 'RM equipment power supply cabinet', '20CXB85', 'Шкаф питания аппаратуры РК /', 'RM equipment power supply cabinet', '20CXB85', 'Шкаф питания аппаратуры РК /', 'RM equipment power supply cabinet', '1397.3', '1787.5', '21.2'], ['138'], ['20.20UKC04.033/2, 20.20UKC04.150/2, 20.20UKC04.043/2, 20.20UKC04.030/2, 20.20UKC04.057/2, 20.20UKC04.012V/7, 20.20UKC04.912V/7, 20.20UKC14.912V/8, 20.20UKC18.007/4, 20.20UKC04.007V.3/7, 20.20UKC04.007V.4/7, 20.20UKC25.069/3, 20.20UKC25.041/4, 20.20UKC25.040/4, 20.20UKC25.020/3, 20.20UKC25.016/3']] | 77
AKU.0120.20UKC.0.AT.MB0006-EMB0001 | 7.0057 | 20KBH14CR701-1001 | 3 | ВВГнг(A)-LS-T | 3x2,5 |  | 138 | 20.20UKC04.033/2, 20.20UKC04.150/2, 20.20UKC04.043/2, 20.20UKC04.030/2, 20.20UKC04.057/2, 20.20UKC04.012V/7, 20.20UKC04.912V/7, 20.20UKC14.912V/8, 20.20UKC18.007/4, 20.20UKC04.007V.3/7, 20.20UKC04.007V.4/7, 20.20UKC25.069/3, 20.20UKC25.041/4, 20.20UKC25.040/4, 20.20UKC25.020/3, 20.20UKC25.016/3 | 20UKC10R041 | 20KBH14CR701-A02 | 1819 | 1441,8 | 1,1 | 20UKC10R041 | 20CXB85 | 1787,5 | 1397,3 | 21,2 |  | 2026.08.19 | 35 |  | C01 | - | - |  |  |  | ['AKU.0120.20UKC.0.AT.MB0006-EMB0001', ['7.0057'], ['20KBH14CR701-1001', 'Кабель силовой / Power cable', 'ВВГнг(A)-LS-T /', 'VVGng(A)-LS-T', '3x2.5'], ['3', '3'], ['20UKC10R041', '20KBH14CR701-A02', 'КК-4 /', 'КК-4', '20UKC10R041', '20KBH14CR701-A02', 'КК-4 /', 'КК-4', '20UKC10R041', '20KBH14CR701-A02', 'КК-4 /', 'КК-4', '1441.8', '1819.0', '1.1'], ['20CXB85', 'Шкаф питания аппаратуры РК /', 'RM equipment power supply cabinet', '20CXB85', 'Шкаф питания аппаратуры РК /', 'RM equipment power supply cabinet', '20CXB85', 'Шкаф питания аппаратуры РК /', 'RM equipment power supply cabinet', '1397.3', '1787.5', '21.2'], ['138'], ['20.20UKC04.033/2, 20.20UKC04.150/2, 20.20UKC04.043/2, 20.20UKC04.030/2, 20.20UKC04.057/2, 20.20UKC04.012V/7, 20.20UKC04.912V/7, 20.20UKC14.912V/8, 20.20UKC18.007/4, 20.20UKC04.007V.3/7, 20.20UKC04.007V.4/7, 20.20UKC25.069/3, 20.20UKC25.041/4, 20.20UKC25.040/4, 20.20UKC25.020/3, 20.20UKC25.016/3']] | 76
AKU.0120.20UKC.0.AT.MB0006-EMB0001 | 7.0058 | 20KLE22AA013-4601 | 3 | ВВГнг(A)-LS-T | 4x6 |  | 96 | 20.20UKC34.024/5, 20.20UKC34.020/7, 20.20UKC34.025/8, 20.20UKC34.0003/6, 20.20UKC37.002/5, 20.20UKC33.002V/5, 20.20UKC33.007/3, 20.20UKC33.008/3, 20.20UKC33.010/3 | 20UKC39R003 | 20BFN55GH001 | 1789,2 | 1392,7 | 29,1 | 20UKC29R041 | 20KLE22AA013 | 1815,8 | 1428 | 22,4 |  | 2026.08.19 | 35 |  | C01 | - | - |  |  |  | ['AKU.0120.20UKC.0.AT.MB0006-EMB0001', ['7.0058'], ['20KLE22AA013-4601', 'Кабель силовой / Power cable', 'ВВГнг(A)-LS-T /', 'VVGng(A)-LS-T', '4x6'], ['3', '4'], ['20UKC39R003', '20BFN55GH001', 'Шкаф КРУ 0,4 кВ /', '0.4 кV SCG cabinet', '20UKC39R003', '20BFN55GH001', 'Шкаф КРУ 0,4 кВ /', '0.4 кV SCG cabinet', '20UKC39R003', '20BFN55GH001', 'Шкаф КРУ 0,4 кВ /', '0.4 кV SCG cabinet', '1392.7', '1789.2', '29.1'], ['20UKC29R041', '20KLE22AA013', 'Коробка клеммная заслонки /', 'Terminal box of shutter', '20UKC29R041', '20KLE22AA013', 'Коробка клеммная заслонки /', 'Terminal box of shutter', '20UKC29R041', '20KLE22AA013', 'Коробка клеммная заслонки /', 'Terminal box of shutter', '1428.0', '1815.8', '22.4'], ['96'], ['20.20UKC34.024/5, 20.20UKC34.020/7, 20.20UKC34.025/8, 20.20UKC34.0003/6, 20.20UKC37.002/5, 20.20UKC33.002V/5, 20.20UKC33.007/3, 20.20UKC33.008/3, 20.20UKC33.010/3']] | 62
AKU.0120.20UKC.0.AT.MB0006-EMB0001 | 7.0059 | 20KLE22AA014-4601 | 3 | ВВГнг(A)-LS-T | 4x6 |  | 81 | 20.20UKC34.024/5, 20.20UKC34.016/7, 20.20UKC34.025/4, 20.20UKC34.004/7, 20.20UKC34.0005/7, 20.20UKC04.007V.5/7, 20.20UKC29.009/5 | 20UKC39R003 | 20BFN55GH002 | 1789,2 | 1393,3 | 29,1 | 20UKC29R044 | 20KLE22AA014 | 1801,8 | 1430,7 | 22,5 |  | 2026.08.19 | 35 |  | C01 | - | - |  |  |  | ['AKU.0120.20UKC.0.AT.MB0006-EMB0001', ['7.0059'], ['20KLE22AA014-4601', 'Кабель силовой / Power cable', 'ВВГнг(A)-LS-T /', 'VVGng(A)-LS-T', '4x6'], ['3', '4'], ['20UKC39R003', '20BFN55GH002', 'Шкаф КРУ 0,4 кВ /', '0.4 кV SCG cabinet', '20UKC39R003', '20BFN55GH002', 'Шкаф КРУ 0,4 кВ /', '0.4 кV SCG cabinet', '20UKC39R003', '20BFN55GH002', 'Шкаф КРУ 0,4 кВ /', '0.4 кV SCG cabinet', '1393.3', '1789.2', '29.1'], ['20UKC29R044', '20KLE22AA014', 'Коробка клеммная заслонки /', 'Terminal box of shutter', '20UKC29R044', '20KLE22AA014', 'Коробка клеммная заслонки /', 'Terminal box of shutter', '20UKC29R044', '20KLE22AA014', 'Коробка клеммная заслонки /', 'Terminal box of shutter', '1430.7', '1801.8', '22.5'], ['81'], ['20.20UKC34.024/5, 20.20UKC34.016/7, 20.20UKC34.025/4, 20.20UKC34.004/7, 20.20UKC34.0005/7, 20.20UKC04.007V.5/7, 20.20UKC29.009/5']] | 50
AKU.0120.20UKC.0.AT.MB0006-EMB0001 | 7.0060 | 20KLE22AA015-4601 | 3 | ВВГнг(A)-LS-T | 4x6 |  | 110 | 20.20UKC34.024/5, 20.20UKC34.002/5, 20.20UKC34.0001/5, 20.20UKC25.905V/5, 20.20UKC29.007/5, 20.20UKC25.910V/7, 20.20UKC25.057/2, 20.20UKC25.028/4, 20.20UKC25.031/3 | 20UKC39R003 | 20BFN55GH001 | 1789,2 | 1392,7 | 29,1 | 20UKC25R025 | 20KLE22AA015 | 1836,6 | 1423,7 | 18,6 |  | 2026.08.19 | 35 |  | C01 | - | - |  |  |  | ['AKU.0120.20UKC.0.AT.MB0006-EMB0001', ['7.0060'], ['20KLE22AA015-4601', 'Кабель силовой / Power cable', 'ВВГнг(A)-LS-T /', 'VVGng(A)-LS-T', '4x6'], ['3', '4'], ['20UKC39R003', '20BFN55GH001', 'Шкаф КРУ 0,4 кВ /', '0.4 кV SCG cabinet', '20UKC39R003', '20BFN55GH001', 'Шкаф КРУ 0,4 кВ /', '0.4 кV SCG cabinet', '20UKC39R003', '20BFN55GH001', 'Шкаф КРУ 0,4 кВ /', '0.4 кV SCG cabinet', '1392.7', '1789.2', '29.1'], ['20UKC25R025', '20KLE22AA015', 'Коробка клеммная заслонки /', 'Terminal box of shutter', '20UKC25R025', '20KLE22AA015', 'Коробка клеммная заслонки /', 'Terminal box of shutter', '20UKC25R025', '20KLE22AA015', 'Коробка клеммная заслонки /', 'Terminal box of shutter', '1423.7', '1836.6', '18.6'], ['110'], ['20.20UKC34.024/5, 20.20UKC34.002/5, 20.20UKC34.0001/5, 20.20UKC25.905V/5, 20.20UKC29.007/5, 20.20UKC25.910V/7, 20.20UKC25.057/2, 20.20UKC25.028/4, 20.20UKC25.031/3']] | 78
AKU.0120.20UKC.0.AT.MB0006-EMB0001 | 7.0061 | 20KLE22AA016-4601 | 3 | ВВГнг(A)-LS-T | 4x6 |  | 113 | 20.20UKC34.024/5, 20.20UKC34.002/5, 20.20UKC34.0001/5, 20.20UKC25.905V/5, 20.20UKC29.007/5, 20.20UKC25.910V/8, 20.20UKC25.057/2, 20.20UKC25.028/4, 20.20UKC25.031/3 | 20UKC39R003 | 20BFN55GH002 | 1789,2 | 1393,3 | 29,1 | 20UKC25R027 | 20KLE22AA016 | 1838,9 | 1425 | 18,6 |  | 2026.08.19 | 35 |  | C01 | - | - |  |  |  | ['AKU.0120.20UKC.0.AT.MB0006-EMB0001', ['7.0061'], ['20KLE22AA016-4601', 'Кабель силовой / Power cable', 'ВВГнг(A)-LS-T /', 'VVGng(A)-LS-T', '4x6'], ['3', '4'], ['20UKC39R003', '20BFN55GH002', 'Шкаф КРУ 0,4 кВ /', '0.4 кV SCG cabinet', '20UKC39R003', '20BFN55GH002', 'Шкаф КРУ 0,4 кВ /', '0.4 кV SCG cabinet', '20UKC39R003', '20BFN55GH002', 'Шкаф КРУ 0,4 кВ /', '0.4 кV SCG cabinet', '1393.3', '1789.2', '29.1'], ['20UKC25R027', '20KLE22AA016', 'Коробка клеммная заслонки /', 'Terminal box of shutter', '20UKC25R027', '20KLE22AA016', 'Коробка клеммная заслонки /', 'Terminal box of shutter', '20UKC25R027', '20KLE22AA016', 'Коробка клеммная заслонки /', 'Terminal box of shutter', '1425.0', '1838.9', '18.6'], ['113'], ['20.20UKC34.024/5, 20.20UKC34.002/5, 20.20UKC34.0001/5, 20.20UKC25.905V/5, 20.20UKC29.007/5, 20.20UKC25.910V/8, 20.20UKC25.057/2, 20.20UKC25.028/4, 20.20UKC25.031/3']] | 81
AKU.0120.20UKC.0.AT.MB0006-EMB0001 | 7.0062 | 20KLE22AA017-4601 | 3 | ВВГнг(A)-LS-T | 4x6 |  | 123 | 20.20UKC34.024/5, 20.20UKC34.002/5, 20.20UKC34.0001/5, 20.20UKC25.905V/7, 20.20UKC29.007/5, 20.20UKC25.909V/7, 20.20UKC37.009/3, 20.20UKC37.010/3, 20.20UKC37.011/3, 20.20UKC37.014/4, 20.20UKC37.015/3 | 20UKC39R003 | 20BFN55GH001 | 1789,2 | 1392,7 | 29,1 | 20UKC29R045 | 20KLE22AA017 | 1845,1 | 1422,7 | 22,6 |  | 2026.08.19 | 35 |  | C01 | - | - |  |  |  | ['AKU.0120.20UKC.0.AT.MB0006-EMB0001', ['7.0062'], ['20KLE22AA017-4601', 'Кабель силовой / Power cable', 'ВВГнг(A)-LS-T /', 'VVGng(A)-LS-T', '4x6'], ['3', '4'], ['20UKC39R003', '20BFN55GH001', 'Шкаф КРУ 0,4 кВ /', '0.4 кV SCG cabinet', '20UKC39R003', '20BFN55GH001', 'Шкаф КРУ 0,4 кВ /', '0.4 кV SCG cabinet', '20UKC39R003', '20BFN55GH001', 'Шкаф КРУ 0,4 кВ /', '0.4 кV SCG cabinet', '1392.7', '1789.2', '29.1'], ['20UKC29R045', '20KLE22AA017', 'Коробка клеммная заслонки /', 'Terminal box of shutter', '20UKC29R045', '20KLE22AA017', 'Коробка клеммная заслонки /', 'Terminal box of shutter', '20UKC29R045', '20KLE22AA017', 'Коробка клеммная заслонки /', 'Terminal box of shutter', '1422.7', '1845.1', '22.6'], ['123'], ['20.20UKC34.024/5, 20.20UKC34.002/5, 20.20UKC34.0001/5, 20.20UKC25.905V/7, 20.20UKC29.007/5, 20.20UKC25.909V/7, 20.20UKC37.009/3, 20.20UKC37.010/3, 20.20UKC37.011/3, 20.20UKC37.014/4, 20.20UKC37.015/3']] | 86
AKU.0120.20UKC.0.AT.MB0006-EMB0001 | 7.0063 | 20KLE22AA018-4601 | 3 | ВВГнг(A)-LS-T | 4x6 |  | 106 | 20.20UKC34.024/5, 20.20UKC34.016/8, 20.20UKC34.025/5, 20.20UKC34.0003/6, 20.20UKC37.002/5, 20.20UKC33.002V/5, 20.20UKC33.012/5, 20.20UKC33.018/3 | 20UKC39R003 | 20BFN55GH002 | 1789,2 | 1393,3 | 29,1 | 20UKC29R026 | 20KLE22AA018 | 1825,4 | 1425,3 | 22,4 |  | 2026.08.19 | 35 |  | C01 | - | - |  |  |  | ['AKU.0120.20UKC.0.AT.MB0006-EMB0001', ['7.0063'], ['20KLE22AA018-4601', 'Кабель силовой / Power cable', 'ВВГнг(A)-LS-T /', 'VVGng(A)-LS-T', '4x6'], ['3', '4'], ['20UKC39R003', '20BFN55GH002', 'Шкаф КРУ 0,4 кВ /', '0.4 кV SCG cabinet', '20UKC39R003', '20BFN55GH002', 'Шкаф КРУ 0,4 кВ /', '0.4 кV SCG cabinet', '20UKC39R003', '20BFN55GH002', 'Шкаф КРУ 0,4 кВ /', '0.4 кV SCG cabinet', '1393.3', '1789.2', '29.1'], ['20UKC29R026', '20KLE22AA018', 'Коробка клеммная заслонки /', 'Terminal box of shutter', '20UKC29R026', '20KLE22AA018', 'Коробка клеммная заслонки /', 'Terminal box of shutter', '20UKC29R026', '20KLE22AA018', 'Коробка клеммная заслонки /', 'Terminal box of shutter', '1425.3', '1825.4', '22.4'], ['106'], ['20.20UKC34.024/5, 20.20UKC34.016/8, 20.20UKC34.025/5, 20.20UKC34.0003/6, 20.20UKC37.002/5, 20.20UKC33.002V/5, 20.20UKC33.012/5, 20.20UKC33.018/3']] | 68
AKU.0120.20UKC.0.AT.MB0006-EMB0001 | 7.0064 | 20KLE22AA019-4601 | 3 | ВВГнг(A)-LS-T | 4x6 |  | 75 | 20.20UKC34.024/5, 20.20UKC34.016/8, 20.20UKC34.025/6, 20.20UKC34.0003/6, 20.20UKC37.002/5, 20.20UKC33.002V/5, 20.20UKC33.012/5 | 20UKC39R003 | 20BFN55GH001 | 1789,2 | 1392,7 | 29,1 | 20UKC29R031 | 20KLE22AA019 | 1825 | 1399,4 | 22,4 |  | 2026.08.19 | 35 |  | C01 | - | - |  |  |  | ['AKU.0120.20UKC.0.AT.MB0006-EMB0001', ['7.0064'], ['20KLE22AA019-4601', 'Кабель силовой / Power cable', 'ВВГнг(A)-LS-T /', 'VVGng(A)-LS-T', '4x6'], ['3', '4'], ['20UKC39R003', '20BFN55GH001', 'Шкаф КРУ 0,4 кВ /', '0.4 кV SCG cabinet', '20UKC39R003', '20BFN55GH001', 'Шкаф КРУ 0,4 кВ /', '0.4 кV SCG cabinet', '20UKC39R003', '20BFN55GH001', 'Шкаф КРУ 0,4 кВ /', '0.4 кV SCG cabinet', '1392.7', '1789.2', '29.1'], ['20UKC29R031', '20KLE22AA019', 'Коробка клеммная заслонки /', 'Terminal box of shutter', '20UKC29R031', '20KLE22AA019', 'Коробка клеммная заслонки /', 'Terminal box of shutter', '20UKC29R031', '20KLE22AA019', 'Коробка клеммная заслонки /', 'Terminal box of shutter', '1399.4', '1825.0', '22.4'], ['75'], ['20.20UKC34.024/5, 20.20UKC34.016/8, 20.20UKC34.025/6, 20.20UKC34.0003/6, 20.20UKC37.002/5, 20.20UKC33.002V/5, 20.20UKC33.012/5']] | 42
AKU.0120.20UKC.0.AT.MB0006-EMB0001 | 7.0065 | 20KLE22AA020-4601 | 3 | ВВГнг(A)-LS-T | 4x6 |  | 134 | 20.20UKC34.024/5, 20.20UKC34.002/5, 20.20UKC34.0001/5, 20.20UKC25.905V/7, 20.20UKC29.007/5, 20.20UKC25.910V/8, 20.20UKC33.012/5, 20.20UKC33.018/3, 20.20UKC33.013/4, 20.20UKC33.014/3 | 20UKC39R003 | 20BFN55GH002 | 1789,2 | 1393,3 | 29,1 | 20UKC29R028 | 20KLE22AA020 | 1808,9 | 1435,1 | 22,6 |  | 2026.08.19 | 35 |  | C01 | - | - |  |  |  | ['AKU.0120.20UKC.0.AT.MB0006-EMB0001', ['7.0065'], ['20KLE22AA020-4601', 'Кабель силовой / Power cable', 'ВВГнг(A)-LS-T /', 'VVGng(A)-LS-T', '4x6'], ['3', '4'], ['20UKC39R003', '20BFN55GH002', 'Шкаф КРУ 0,4 кВ /', '0.4 кV SCG cabinet', '20UKC39R003', '20BFN55GH002', 'Шкаф КРУ 0,4 кВ /', '0.4 кV SCG cabinet', '20UKC39R003', '20BFN55GH002', 'Шкаф КРУ 0,4 кВ /', '0.4 кV SCG cabinet', '1393.3', '1789.2', '29.1'], ['20UKC29R028', '20KLE22AA020', 'Коробка клеммная заслонки /', 'Terminal box of shutter', '20UKC29R028', '20KLE22AA020', 'Коробка клеммная заслонки /', 'Terminal box of shutter', '20UKC29R028', '20KLE22AA020', 'Коробка клеммная заслонки /', 'Terminal box of shutter', '1435.1', '1808.9', '22.6'], ['134'], ['20.20UKC34.024/5, 20.20UKC34.002/5, 20.20UKC34.0001/5, 20.20UKC25.905V/7, 20.20UKC29.007/5, 20.20UKC25.910V/8, 20.20UKC33.012/5, 20.20UKC33.018/3, 20.20UKC33.013/4, 20.20UKC33.014/3']] | 62
AKU.0120.20UKC.0.AT.MB0006-EMB0001 | 7.0066 | 20KLE22AA021-4601 | 3 | ВВГнг(A)-LS-T | 4x6 |  | 134 | 20.20UKC34.024/5, 20.20UKC34.002/5, 20.20UKC34.0001/5, 20.20UKC25.905V/6, 20.20UKC29.007/4, 20.20UKC25.909V/7, 20.20UKC37.009/3, 20.20UKC37.010/3, 20.20UKC37.011/3, 20.20UKC37.014/4, 20.20UKC37.015/3 | 20UKC39R003 | 20BFN55GH001 | 1789,2 | 1392,7 | 29,1 | 20UKC29R030 | 20KLE22AA021 | 1845,1 | 1431,5 | 22,2 |  | 2026.08.19 | 35 |  | C01 | - | - |  |  |  | ['AKU.0120.20UKC.0.AT.MB0006-EMB0001', ['7.0066'], ['20KLE22AA021-4601', 'Кабель силовой / Power cable', 'ВВГнг(A)-LS-T /', 'VVGng(A)-LS-T', '4x6'], ['3', '4'], ['20UKC39R003', '20BFN55GH001', 'Шкаф КРУ 0,4 кВ /', '0.4 кV SCG cabinet', '20UKC39R003', '20BFN55GH001', 'Шкаф КРУ 0,4 кВ /', '0.4 кV SCG cabinet', '20UKC39R003', '20BFN55GH001', 'Шкаф КРУ 0,4 кВ /', '0.4 кV SCG cabinet', '1392.7', '1789.2', '29.1'], ['20UKC29R030', '20KLE22AA021', 'Коробка клеммная заслонки /', 'Terminal box of shutter', '20UKC29R030', '20KLE22AA021', 'Коробка клеммная заслонки /', 'Terminal box of shutter', '20UKC29R030', '20KLE22AA021', 'Коробка клеммная заслонки /', 'Terminal box of shutter', '1431.5', '1845.1', '22.2'], ['134'], ['20.20UKC34.024/5, 20.20UKC34.002/5, 20.20UKC34.0001/5, 20.20UKC25.905V/6, 20.20UKC29.007/4, 20.20UKC25.909V/7, 20.20UKC37.009/3, 20.20UKC37.010/3, 20.20UKC37.011/3, 20.20UKC37.014/4, 20.20UKC37.015/3']] | 95
AKU.0120.20UKC.0.AT.MB0006-EMB0001 | 7.0067 | 20KLE22AA022-4601 | 3 | ВВГнг(A)-LS-T | 4x6 |  | 58 | 20.20UKC34.024/5, 20.20UKC34.016/8, 20.20UKC34.025/6, 20.20UKC04.006V.5/8, 20.20UKC29.008/6 | 20UKC39R003 | 20BFN55GH002 | 1789,2 | 1393,3 | 29,1 | 20UKC29R032 | 20KLE22AA022 | 1815,4 | 1399,4 | 22,4 |  | 2026.08.19 | 35 |  | C01 | - | - |  |  |  | ['AKU.0120.20UKC.0.AT.MB0006-EMB0001', ['7.0067'], ['20KLE22AA022-4601', 'Кабель силовой / Power cable', 'ВВГнг(A)-LS-T /', 'VVGng(A)-LS-T', '4x6'], ['3', '4'], ['20UKC39R003', '20BFN55GH002', 'Шкаф КРУ 0,4 кВ /', '0.4 кV SCG cabinet', '20UKC39R003', '20BFN55GH002', 'Шкаф КРУ 0,4 кВ /', '0.4 кV SCG cabinet', '20UKC39R003', '20BFN55GH002', 'Шкаф КРУ 0,4 кВ /', '0.4 кV SCG cabinet', '1393.3', '1789.2', '29.1'], ['20UKC29R032', '20KLE22AA022', 'Коробка клеммная заслонки /', 'Terminal box of shutter', '20UKC29R032', '20KLE22AA022', 'Коробка клеммная заслонки /', 'Terminal box of shutter', '20UKC29R032', '20KLE22AA022', 'Коробка клеммная заслонки /', 'Terminal box of shutter', '1399.4', '1815.4', '22.4'], ['58'], ['20.20UKC34.024/5, 20.20UKC34.016/8, 20.20UKC34.025/6, 20.20UKC04.006V.5/8, 20.20UKC29.008/6']] | 32
AKU.0120.20UKC.0.AT.MB0006-EMB0001 | 7.0068 | 20KLE22AA023-4601 | 3 | ВВГнг(A)-LS-T | 4x6 |  | 61 | 20.20UKC34.024/5, 20.20UKC34.016/8, 20.20UKC34.025/6, 20.20UKC34.0003/6, 20.20UKC37.002/5, 20.20UKC33.002V/5, 20.20UKC33.012/5 | 20UKC39R003 | 20BFN55GH001 | 1789,2 | 1392,7 | 29,1 | 20UKC29R033 | 20KLE22AA023 | 1811,8 | 1399,4 | 22,6 |  | 2026.08.19 | 35 |  | C01 | - | - |  |  |  | ['AKU.0120.20UKC.0.AT.MB0006-EMB0001', ['7.0068'], ['20KLE22AA023-4601', 'Кабель силовой / Power cable', 'ВВГнг(A)-LS-T /', 'VVGng(A)-LS-T', '4x6'], ['3', '4'], ['20UKC39R003', '20BFN55GH001', 'Шкаф КРУ 0,4 кВ /', '0.4 кV SCG cabinet', '20UKC39R003', '20BFN55GH001', 'Шкаф КРУ 0,4 кВ /', '0.4 кV SCG cabinet', '20UKC39R003', '20BFN55GH001', 'Шкаф КРУ 0,4 кВ /', '0.4 кV SCG cabinet', '1392.7', '1789.2', '29.1'], ['20UKC29R033', '20KLE22AA023', 'Коробка клеммная заслонки /', 'Terminal box of shutter', '20UKC29R033', '20KLE22AA023', 'Коробка клеммная заслонки /', 'Terminal box of shutter', '20UKC29R033', '20KLE22AA023', 'Коробка клеммная заслонки /', 'Terminal box of shutter', '1399.4', '1811.8', '22.6'], ['61'], ['20.20UKC34.024/5, 20.20UKC34.016/8, 20.20UKC34.025/6, 20.20UKC34.0003/6, 20.20UKC37.002/5, 20.20UKC33.002V/5, 20.20UKC33.012/5']] | 29
AKU.0120.20UKC.0.AT.MB0006-EMB0001 | 7.0069 | 20KLE22AA024-4601 | 3 | ВВГнг(A)-LS-T | 4x6 |  | 45 | 20.20UKC34.024/5, 20.20UKC34.016/8, 20.20UKC34.025/6, 20.20UKC04.006V.5/8, 20.20UKC29.008/6 | 20UKC39R003 | 20BFN55GH002 | 1789,2 | 1393,3 | 29,1 | 20UKC29R035 | 20KLE22AA024 | 1804,4 | 1399,4 | 22,6 |  | 2026.08.19 | 35 |  | C01 | - | - |  |  |  | ['AKU.0120.20UKC.0.AT.MB0006-EMB0001', ['7.0069'], ['20KLE22AA024-4601', 'Кабель силовой / Power cable', 'ВВГнг(A)-LS-T /', 'VVGng(A)-LS-T', '4x6'], ['3', '4'], ['20UKC39R003', '20BFN55GH002', 'Шкаф КРУ 0,4 кВ /', '0.4 кV SCG cabinet', '20UKC39R003', '20BFN55GH002', 'Шкаф КРУ 0,4 кВ /', '0.4 кV SCG cabinet', '20UKC39R003', '20BFN55GH002', 'Шкаф КРУ 0,4 кВ /', '0.4 кV SCG cabinet', '1393.3', '1789.2', '29.1'], ['20UKC29R035', '20KLE22AA024', 'Коробка клеммная заслонки /', 'Terminal box of shutter', '20UKC29R035', '20KLE22AA024', 'Коробка клеммная заслонки /', 'Terminal box of shutter', '20UKC29R035', '20KLE22AA024', 'Коробка клеммная заслонки /', 'Terminal box of shutter', '1399.4', '1804.4', '22.6'], ['45'], ['20.20UKC34.024/5, 20.20UKC34.016/8, 20.20UKC34.025/6, 20.20UKC04.006V.5/8, 20.20UKC29.008/6']] | 21
AKU.0120.20UKC.0.AT.MB0006-EMB0001 | 7.0070 | 20KLE22AA025-4601 | 3 | ВВГнг(A)-LS-T | 4x6 |  | 120 | 20.20UKC34.024/5, 20.20UKC34.002/5, 20.20UKC34.0001/5, 20.20UKC25.905V/6, 20.20UKC29.007/4, 20.20UKC25.909V/7, 20.20UKC37.009/3, 20.20UKC37.010/3, 20.20UKC37.011/3, 20.20UKC37.014/4, 20.20UKC37.015/3 | 20UKC39R003 | 20BFN55GH001 | 1789,2 | 1392,7 | 29,1 | 20UKC29R039 | 20KLE22AA025 | 1845,1 | 1419,9 | 22,6 |  | 2026.08.19 | 35 |  | C01 | - | - |  |  |  | ['AKU.0120.20UKC.0.AT.MB0006-EMB0001', ['7.0070'], ['20KLE22AA025-4601', 'Кабель силовой / Power cable', 'ВВГнг(A)-LS-T /', 'VVGng(A)-LS-T', '4x6'], ['3', '4'], ['20UKC39R003', '20BFN55GH001', 'Шкаф КРУ 0,4 кВ /', '0.4 кV SCG cabinet', '20UKC39R003', '20BFN55GH001', 'Шкаф КРУ 0,4 кВ /', '0.4 кV SCG cabinet', '20UKC39R003', '20BFN55GH001', 'Шкаф КРУ 0,4 кВ /', '0.4 кV SCG cabinet', '1392.7', '1789.2', '29.1'], ['20UKC29R039', '20KLE22AA025', 'Коробка клеммная заслонки /', 'Terminal box of shutter', '20UKC29R039', '20KLE22AA025', 'Коробка клеммная заслонки /', 'Terminal box of shutter', '20UKC29R039', '20KLE22AA025', 'Коробка клеммная заслонки /', 'Terminal box of shutter', '1419.9', '1845.1', '22.6'], ['120'], ['20.20UKC34.024/5, 20.20UKC34.002/5, 20.20UKC34.0001/5, 20.20UKC25.905V/6, 20.20UKC29.007/4, 20.20UKC25.909V/7, 20.20UKC37.009/3, 20.20UKC37.010/3, 20.20UKC37.011/3, 20.20UKC37.014/4, 20.20UKC37.015/3']] | 83
AKU.0120.20UKC.0.AT.MB0006-EMB0001 | 7.0071 | 20KLE22AA026-4601 | 3 | ВВГнг(A)-LS-T | 4x6 |  | 107 | 20.20UKC34.024/5, 20.20UKC34.016/7, 20.20UKC34.025/4, 20.20UKC34.004/7, 20.20UKC34.0005/7, 20.20UKC04.007V.5/7, 20.20UKC29.010/5 | 20UKC39R003 | 20BFN55GH002 | 1789,2 | 1393,3 | 29,1 | 20UKC29R050 | 20KLE22AA026 | 1824,1 | 1435,1 | 22,4 |  | 2026.08.19 | 35 |  | C01 | - | - |  |  |  | ['AKU.0120.20UKC.0.AT.MB0006-EMB0001', ['7.0071'], ['20KLE22AA026-4601', 'Кабель силовой / Power cable', 'ВВГнг(A)-LS-T /', 'VVGng(A)-LS-T', '4x6'], ['3', '4'], ['20UKC39R003', '20BFN55GH002', 'Шкаф КРУ 0,4 кВ /', '0.4 кV SCG cabinet', '20UKC39R003', '20BFN55GH002', 'Шкаф КРУ 0,4 кВ /', '0.4 кV SCG cabinet', '20UKC39R003', '20BFN55GH002', 'Шкаф КРУ 0,4 кВ /', '0.4 кV SCG cabinet', '1393.3', '1789.2', '29.1'], ['20UKC29R050', '20KLE22AA026', 'Коробка клеммная заслонки /', 'Terminal box of shutter', '20UKC29R050', '20KLE22AA026', 'Коробка клеммная заслонки /', 'Terminal box of shutter', '20UKC29R050', '20KLE22AA026', 'Коробка клеммная заслонки /', 'Terminal box of shutter', '1435.1', '1824.1', '22.4'], ['107'], ['20.20UKC34.024/5, 20.20UKC34.016/7, 20.20UKC34.025/4, 20.20UKC34.004/7, 20.20UKC34.0005/7, 20.20UKC04.007V.5/7, 20.20UKC29.010/5']] | 77
AKU.0120.20UKC.0.AT.MB0006-EMB0001 | 7.0072 | 20KLE22AA027-4601 | 3 | ВВГнг(A)-LS-T | 4x6 |  | 104 | 20.20UKC34.024/5, 20.20UKC34.016/7, 20.20UKC34.025/4, 20.20UKC34.004/7, 20.20UKC34.0005/7, 20.20UKC04.007V.5/7, 20.20UKC29.010/5 | 20UKC39R003 | 20BFN55GH001 | 1789,2 | 1392,7 | 29,1 | 20UKC29R051 | 20KLE22AA027 | 1821,1 | 1435,1 | 22,4 |  | 2026.08.19 | 35 |  | C01 | - | - |  |  |  | ['AKU.0120.20UKC.0.AT.MB0006-EMB0001', ['7.0072'], ['20KLE22AA027-4601', 'Кабель силовой / Power cable', 'ВВГнг(A)-LS-T /', 'VVGng(A)-LS-T', '4x6'], ['3', '4'], ['20UKC39R003', '20BFN55GH001', 'Шкаф КРУ 0,4 кВ /', '0.4 кV SCG cabinet', '20UKC39R003', '20BFN55GH001', 'Шкаф КРУ 0,4 кВ /', '0.4 кV SCG cabinet', '20UKC39R003', '20BFN55GH001', 'Шкаф КРУ 0,4 кВ /', '0.4 кV SCG cabinet', '1392.7', '1789.2', '29.1'], ['20UKC29R051', '20KLE22AA027', 'Коробка клеммная заслонки /', 'Terminal box of shutter', '20UKC29R051', '20KLE22AA027', 'Коробка клеммная заслонки /', 'Terminal box of shutter', '20UKC29R051', '20KLE22AA027', 'Коробка клеммная заслонки /', 'Terminal box of shutter', '1435.1', '1821.1', '22.4'], ['104'], ['20.20UKC34.024/5, 20.20UKC34.016/7, 20.20UKC34.025/4, 20.20UKC34.004/7, 20.20UKC34.0005/7, 20.20UKC04.007V.5/7, 20.20UKC29.010/5']] | 74
AKU.0120.20UKC.0.AT.MB0006-EMB0001 | 7.0073 | 20KLE22AA028-4601 | 3 | ВВГнг(A)-LS-T | 4x6 |  | 79 | 20.20UKC34.024/5, 20.20UKC34.016/7, 20.20UKC34.025/4, 20.20UKC34.004/7, 20.20UKC34.0005/7, 20.20UKC25.908V/7 | 20UKC39R003 | 20BFN55GH002 | 1789,2 | 1393,3 | 29,1 | 20UKC29R054 | 20KLE22AA028 | 1798,2 | 1436,8 | 22,6 |  | 2026.08.19 | 35 |  | C01 | - | - |  |  |  | ['AKU.0120.20UKC.0.AT.MB0006-EMB0001', ['7.0073'], ['20KLE22AA028-4601', 'Кабель силовой / Power cable', 'ВВГнг(A)-LS-T /', 'VVGng(A)-LS-T', '4x6'], ['3', '4'], ['20UKC39R003', '20BFN55GH002', 'Шкаф КРУ 0,4 кВ /', '0.4 кV SCG cabinet', '20UKC39R003', '20BFN55GH002', 'Шкаф КРУ 0,4 кВ /', '0.4 кV SCG cabinet', '20UKC39R003', '20BFN55GH002', 'Шкаф КРУ 0,4 кВ /', '0.4 кV SCG cabinet', '1393.3', '1789.2', '29.1'], ['20UKC29R054', '20KLE22AA028', 'Коробка клеммная заслонки /', 'Terminal box of shutter', '20UKC29R054', '20KLE22AA028', 'Коробка клеммная заслонки /', 'Terminal box of shutter', '20UKC29R054', '20KLE22AA028', 'Коробка клеммная заслонки /', 'Terminal box of shutter', '1436.8', '1798.2', '22.6'], ['79'], ['20.20UKC34.024/5, 20.20UKC34.016/7, 20.20UKC34.025/4, 20.20UKC34.004/7, 20.20UKC34.0005/7, 20.20UKC25.908V/7']] | 52
AKU.0120.20UKC.0.AT.MB0006-EMB0001 | 7.0074 | 20KLE22AA029-4601 | 3 | ВВГнг(A)-LS-T | 4x6 |  | 137 | 20.20UKC34.024/5, 20.20UKC34.002/5, 20.20UKC34.0001/5, 20.20UKC25.905V/6, 20.20UKC29.007/4, 20.20UKC25.909V/7, 20.20UKC37.009/3, 20.20UKC37.010/3, 20.20UKC37.011/3, 20.20UKC37.014/4, 20.20UKC37.015/3 | 20UKC39R003 | 20BFN55GH001 | 1789,2 | 1392,7 | 29,1 | 20UKC29R055 | 20KLE22AA029 | 1845,1 | 1434,3 | 22,4 |  | 2026.08.19 | 35 |  | C01 | - | - |  |  |  | ['AKU.0120.20UKC.0.AT.MB0006-EMB0001', ['7.0074'], ['20KLE22AA029-4601', 'Кабель силовой / Power cable', 'ВВГнг(A)-LS-T /', 'VVGng(A)-LS-T', '4x6'], ['3', '4'], ['20UKC39R003', '20BFN55GH001', 'Шкаф КРУ 0,4 кВ /', '0.4 кV SCG cabinet', '20UKC39R003', '20BFN55GH001', 'Шкаф КРУ 0,4 кВ /', '0.4 кV SCG cabinet', '20UKC39R003', '20BFN55GH001', 'Шкаф КРУ 0,4 кВ /', '0.4 кV SCG cabinet', '1392.7', '1789.2', '29.1'], ['20UKC29R055', '20KLE22AA029', 'Коробка клеммная заслонки /', 'Terminal box of shutter', '20UKC29R055', '20KLE22AA029', 'Коробка клеммная заслонки /', 'Terminal box of shutter', '20UKC29R055', '20KLE22AA029', 'Коробка клеммная заслонки /', 'Terminal box of shutter', '1434.3', '1845.1', '22.4'], ['137'], ['20.20UKC34.024/5, 20.20UKC34.002/5, 20.20UKC34.0001/5, 20.20UKC25.905V/6, 20.20UKC29.007/4, 20.20UKC25.909V/7, 20.20UKC37.009/3, 20.20UKC37.010/3, 20.20UKC37.011/3, 20.20UKC37.014/4, 20.20UKC37.015/3']] | 97
AKU.0120.20UKC.0.AT.MB0006-EMB0001 | 7.0075 | 20KLE22CR201-1001 | 3 | ВВГнг(A)-LS-T | 3x2,5 |  | 116 | 20.20UKC37.801/4, 20.20UKC37.014/4, 20.20UKC37.011/3, 20.20UKC37.010/3, 20.20UKC37.009/3, 20.20UKC25.909V/7, 20.20UKC29.007/5, 20.20UKC25.905V/7, 20.20UKC25.060/3, 20.20UKC25.016/3 | 20UKC33R025 | 20KLE22CR201-A01 | 1843 | 1413 | 25 | 20UKC33R025 | 20CXB86 | 1787,5 | 1398,1 | 21,2 |  | 2026.08.19 | 35 |  | C01 | - | - |  |  |  | ['AKU.0120.20UKC.0.AT.MB0006-EMB0001', ['7.0075'], ['20KLE22CR201-1001', 'Кабель силовой / Power cable', 'ВВГнг(A)-LS-T /', 'VVGng(A)-LS-T', '3x2.5'], ['3', '3'], ['20UKC33R025', '20KLE22CR201-A01', 'КК-8 /', 'KK-8', '20UKC33R025', '20KLE22CR201-A01', 'КК-8 /', 'KK-8', '20UKC33R025', '20KLE22CR201-A01', 'КК-8 /', 'KK-8', '1413.0', '1843.0', '25.0'], ['20CXB86', 'Шкаф питания аппаратуры РК /', 'RM equipment power supply cabinet', '20CXB86', 'Шкаф питания аппаратуры РК /', 'RM equipment power supply cabinet', '20CXB86', 'Шкаф питания аппаратуры РК /', 'RM equipment power supply cabinet', '1398.1', '1787.5', '21.2'], ['116'], ['20.20UKC37.801/4, 20.20UKC37.014/4, 20.20UKC37.011/3, 20.20UKC37.010/3, 20.20UKC37.009/3, 20.20UKC25.909V/7, 20.20UKC29.007/5, 20.20UKC25.905V/7, 20.20UKC25.060/3, 20.20UKC25.016/3']] | 70
AKU.0120.20UKC.0.AT.MB0006-EMB0001 | 7.0076 | 20KLE22CR401-1001 | 3 | ВВГнг(A)-LS-T | 3x2,5 |  | 116 | 20.20UKC37.801/4, 20.20UKC37.014/4, 20.20UKC37.011/3, 20.20UKC37.010/3, 20.20UKC37.009/3, 20.20UKC25.909V/7, 20.20UKC29.007/5, 20.20UKC25.905V/7, 20.20UKC25.060/3, 20.20UKC25.016/3 | 20UKC33R025 | 20KLE22CR401-A01 | 1843 | 1413 | 25 | 20UKC33R025 | 20CXB86 | 1787,5 | 1398,1 | 21,2 |  | 2026.08.19 | 35 |  | C01 | - | - |  |  |  | ['AKU.0120.20UKC.0.AT.MB0006-EMB0001', ['7.0076'], ['20KLE22CR401-1001', 'Кабель силовой / Power cable', 'ВВГнг(A)-LS-T /', 'VVGng(A)-LS-T', '3x2.5'], ['3', '3'], ['20UKC33R025', '20KLE22CR401-A01', 'КК-8 /', 'KK-8', '20UKC33R025', '20KLE22CR401-A01', 'КК-8 /', 'KK-8', '20UKC33R025', '20KLE22CR401-A01', 'КК-8 /', 'KK-8', '1413.0', '1843.0', '25.0'], ['20CXB86', 'Шкаф питания аппаратуры РК /', 'RM equipment power supply cabinet', '20CXB86', 'Шкаф питания аппаратуры РК /', 'RM equipment power supply cabinet', '20CXB86', 'Шкаф питания аппаратуры РК /', 'RM equipment power supply cabinet', '1398.1', '1787.5', '21.2'], ['116'], ['20.20UKC37.801/4, 20.20UKC37.014/4, 20.20UKC37.011/3, 20.20UKC37.010/3, 20.20UKC37.009/3, 20.20UKC25.909V/7, 20.20UKC29.007/5, 20.20UKC25.905V/7, 20.20UKC25.060/3, 20.20UKC25.016/3']] | 70
AKU.0120.20UKC.0.AT.MB0006-EMB0001 | 7.0077 | 20KLE23CR201-1001 | 3 | ВВГнг(A)-LS-T | 3x2,5 |  | 81 | 20.20UKC33.021/2, 20.20UKC33.018/3, 20.20UKC33.011/5, 20.20UKC33.001V/4, 20.20UKC37.001/5, 20.20UKC34.0001/5, 20.20UKC25.905V/7, 20.20UKC25.060/3, 20.20UKC25.016/3 | 20UKC33R028 | 20KLE23CR201-A01 | 1825,5 | 1404,9 | 25 | 20UKC33R028 | 20CXB86 | 1787,5 | 1398,1 | 21,2 |  | 2026.08.19 | 35 |  | C01 | - | - |  |  |  | ['AKU.0120.20UKC.0.AT.MB0006-EMB0001', ['7.0077'], ['20KLE23CR201-1001', 'Кабель силовой / Power cable', 'ВВГнг(A)-LS-T /', 'VVGng(A)-LS-T', '3x2.5'], ['3', '3'], ['20UKC33R028', '20KLE23CR201-A01', 'КК-8 /', 'KK-8', '20UKC33R028', '20KLE23CR201-A01', 'КК-8 /', 'KK-8', '20UKC33R028', '20KLE23CR201-A01', 'КК-8 /', 'KK-8', '1404.9', '1825.5', '25.0'], ['20CXB86', 'Шкаф питания аппаратуры РК /', 'RM equipment power supply cabinet', '20CXB86', 'Шкаф питания аппаратуры РК /', 'RM equipment power supply cabinet', '20CXB86', 'Шкаф питания аппаратуры РК /', 'RM equipment power supply cabinet', '1398.1', '1787.5', '21.2'], ['81'], ['20.20UKC33.021/2, 20.20UKC33.018/3, 20.20UKC33.011/5, 20.20UKC33.001V/4, 20.20UKC37.001/5, 20.20UKC34.0001/5, 20.20UKC25.905V/7, 20.20UKC25.060/3, 20.20UKC25.016/3']] | 45
AKU.0120.20UKC.0.AT.MB0006-EMB0001 | 7.0078 | 20KLE23CR401-1001 | 3 | ВВГнг(A)-LS-T | 3x2,5 |  | 81 | 20.20UKC33.021/2, 20.20UKC33.018/3, 20.20UKC33.011/5, 20.20UKC33.001V/4, 20.20UKC37.001/5, 20.20UKC34.0001/5, 20.20UKC25.905V/7, 20.20UKC25.060/3, 20.20UKC25.016/3 | 20UKC33R028 | 20KLE23CR401-A01 | 1825,5 | 1404,9 | 25 | 20UKC33R028 | 20CXB86 | 1787,5 | 1398,1 | 21,2 |  | 2026.08.19 | 35 |  | C01 | - | - |  |  |  | ['AKU.0120.20UKC.0.AT.MB0006-EMB0001', ['7.0078'], ['20KLE23CR401-1001', 'Кабель силовой / Power cable', 'ВВГнг(A)-LS-T /', 'VVGng(A)-LS-T', '3x2.5'], ['3', '3'], ['20UKC33R028', '20KLE23CR401-A01', 'КК-8 /', 'KK-8', '20UKC33R028', '20KLE23CR401-A01', 'КК-8 /', 'KK-8', '20UKC33R028', '20KLE23CR401-A01', 'КК-8 /', 'KK-8', '1404.9', '1825.5', '25.0'], ['20CXB86', 'Шкаф питания аппаратуры РК /', 'RM equipment power supply cabinet', '20CXB86', 'Шкаф питания аппаратуры РК /', 'RM equipment power supply cabinet', '20CXB86', 'Шкаф питания аппаратуры РК /', 'RM equipment power supply cabinet', '1398.1', '1787.5', '21.2'], ['81'], ['20.20UKC33.021/2, 20.20UKC33.018/3, 20.20UKC33.011/5, 20.20UKC33.001V/4, 20.20UKC37.001/5, 20.20UKC34.0001/5, 20.20UKC25.905V/7, 20.20UKC25.060/3, 20.20UKC25.016/3']] | 45
AKU.0120.20UKC.0.AT.MB0006-EMB0001 | 7.0079 | 20KLE36CR201-1001 | 3 | ВВГнг(A)-LS-T | 3x2,5 |  | 115 | 20.20UKC37.801/4, 20.20UKC37.014/4, 20.20UKC37.011/3, 20.20UKC37.010/3, 20.20UKC37.009/3, 20.20UKC25.909V/7, 20.20UKC29.007/5, 20.20UKC25.905V/7, 20.20UKC25.060/3, 20.20UKC25.016/3 | 20UKC33R025 | 20KLE36CR201-A01 | 1843 | 1413,6 | 25 | 20UKC33R025 | 20CXB86 | 1787,5 | 1398,1 | 21,2 |  | 2026.08.19 | 35 |  | C01 | - | - |  |  |  | ['AKU.0120.20UKC.0.AT.MB0006-EMB0001', ['7.0079'], ['20KLE36CR201-1001', 'Кабель силовой / Power cable', 'ВВГнг(A)-LS-T /', 'VVGng(A)-LS-T', '3x2.5'], ['3', '3'], ['20UKC33R025', '20KLE36CR201-A01', 'КК-8 /', 'KK-8', '20UKC33R025', '20KLE36CR201-A01', 'КК-8 /', 'KK-8', '20UKC33R025', '20KLE36CR201-A01', 'КК-8 /', 'KK-8', '1413.6', '1843.0', '25.0'], ['20CXB86', 'Шкаф питания аппаратуры РК /', 'RM equipment power supply cabinet', '20CXB86', 'Шкаф питания аппаратуры РК /', 'RM equipment power supply cabinet', '20CXB86', 'Шкаф питания аппаратуры РК /', 'RM equipment power supply cabinet', '1398.1', '1787.5', '21.2'], ['115'], ['20.20UKC37.801/4, 20.20UKC37.014/4, 20.20UKC37.011/3, 20.20UKC37.010/3, 20.20UKC37.009/3, 20.20UKC25.909V/7, 20.20UKC29.007/5, 20.20UKC25.905V/7, 20.20UKC25.060/3, 20.20UKC25.016/3']] | 71
AKU.0120.20UKC.0.AT.MB0006-EMB0001 | 7.0080 | 20KLE36CR401-1001 | 3 | ВВГнг(A)-LS-T | 3x2,5 |  | 115 | 20.20UKC37.801/4, 20.20UKC37.014/4, 20.20UKC37.011/3, 20.20UKC37.010/3, 20.20UKC37.009/3, 20.20UKC25.909V/7, 20.20UKC29.007/5, 20.20UKC25.905V/7, 20.20UKC25.060/3, 20.20UKC25.016/3 | 20UKC33R025 | 20KLE36CR401-A01 | 1843 | 1413,6 | 25 | 20UKC33R025 | 20CXB86 | 1787,5 | 1398,1 | 21,2 |  | 2026.08.19 | 35 |  | C01 | - | - |  |  |  | ['AKU.0120.20UKC.0.AT.MB0006-EMB0001', ['7.0080'], ['20KLE36CR401-1001', 'Кабель силовой / Power cable', 'ВВГнг(A)-LS-T /', 'VVGng(A)-LS-T', '3x2.5'], ['3', '3'], ['20UKC33R025', '20KLE36CR401-A01', 'КК-8 /', 'KK-8', '20UKC33R025', '20KLE36CR401-A01', 'КК-8 /', 'KK-8', '20UKC33R025', '20KLE36CR401-A01', 'КК-8 /', 'KK-8', '1413.6', '1843.0', '25.0'], ['20CXB86', 'Шкаф питания аппаратуры РК /', 'RM equipment power supply cabinet', '20CXB86', 'Шкаф питания аппаратуры РК /', 'RM equipment power supply cabinet', '20CXB86', 'Шкаф питания аппаратуры РК /', 'RM equipment power supply cabinet', '1398.1', '1787.5', '21.2'], ['115'], ['20.20UKC37.801/4, 20.20UKC37.014/4, 20.20UKC37.011/3, 20.20UKC37.010/3, 20.20UKC37.009/3, 20.20UKC25.909V/7, 20.20UKC29.007/5, 20.20UKC25.905V/7, 20.20UKC25.060/3, 20.20UKC25.016/3']] | 71
AKU.0120.20UKC.0.AT.MB0006-EMB0001 | 7.0081 | 20KLE90AA001-4601 | 3 | ВВГнг(A)-LS-T | 4x6 |  | 98 | 20.20UKC34.024/5, 20.20UKC34.002/5, 20.20UKC34.0001/5, 20.20UKC25.905V/6, 20.20UKC29.007/4, 20.20UKC25.909V/7, 20.20UKC37.009/3, 20.20UKC37.010/3, 20.20UKC37.013/1 | 20UKC39R003 | 20BFN55GH001 | 1789,2 | 1392,7 | 29,1 | 20UKC33R004 | 20KLE90AA001 | 1844,3 | 1390,9 | 25,9 |  | 2026.08.19 | 35 |  | C01 | - | - |  |  |  | ['AKU.0120.20UKC.0.AT.MB0006-EMB0001', ['7.0081'], ['20KLE90AA001-4601', 'Кабель силовой / Power cable', 'ВВГнг(A)-LS-T /', 'VVGng(A)-LS-T', '4x6'], ['3', '4'], ['20UKC39R003', '20BFN55GH001', 'Шкаф КРУ 0,4 кВ /', '0.4 кV SCG cabinet', '20UKC39R003', '20BFN55GH001', 'Шкаф КРУ 0,4 кВ /', '0.4 кV SCG cabinet', '20UKC39R003', '20BFN55GH001', 'Шкаф КРУ 0,4 кВ /', '0.4 кV SCG cabinet', '1392.7', '1789.2', '29.1'], ['20UKC33R004', '20KLE90AA001', '20UKC33R004', '20KLE90AA001', '20UKC33R004', '20KLE90AA001', '1390.9', '1844.3', '25.9'], ['98'], ['20.20UKC34.024/5, 20.20UKC34.002/5, 20.20UKC34.0001/5, 20.20UKC25.905V/6, 20.20UKC29.007/4, 20.20UKC25.909V/7, 20.20UKC37.009/3, 20.20UKC37.010/3, 20.20UKC37.013/1']] | 57
AKU.0120.20UKC.0.AT.MB0006-EMB0001 | 7.0082 | 20KLE90AA002-4601 | 3 | ВВГнг(A)-LS-T | 4x6 |  | 97 | 20.20UKC34.024/5, 20.20UKC34.002/5, 20.20UKC34.0001/5, 20.20UKC25.905V/6, 20.20UKC29.007/4, 20.20UKC25.909V/7, 20.20UKC37.009/3, 20.20UKC37.010/3, 20.20UKC37.013/1 | 20UKC39R003 | 20BFN55GH002 | 1789,2 | 1393,3 | 29,1 | 20UKC33R004 | 20KLE90AA002 | 1844,3 | 1692,8 | 25,9 |  | 2026.08.19 | 35 |  | C01 | - | - |  |  |  | ['AKU.0120.20UKC.0.AT.MB0006-EMB0001', ['7.0082'], ['20KLE90AA002-4601', 'Кабель силовой / Power cable', 'ВВГнг(A)-LS-T /', 'VVGng(A)-LS-T', '4x6'], ['3', '4'], ['20UKC39R003', '20BFN55GH002', 'Шкаф КРУ 0,4 кВ /', '0.4 кV SCG cabinet', '20UKC39R003', '20BFN55GH002', 'Шкаф КРУ 0,4 кВ /', '0.4 кV SCG cabinet', '20UKC39R003', '20BFN55GH002', 'Шкаф КРУ 0,4 кВ /', '0.4 кV SCG cabinet', '1393.3', '1789.2', '29.1'], ['20UKC33R004', '20KLE90AA002', '20UKC33R004', '20KLE90AA002', '20UKC33R004', '20KLE90AA002', '1692.8', '1844.3', '25.9'], ['97'], ['20.20UKC34.024/5, 20.20UKC34.002/5, 20.20UKC34.0001/5, 20.20UKC25.905V/6, 20.20UKC29.007/4, 20.20UKC25.909V/7, 20.20UKC37.009/3, 20.20UKC37.010/3, 20.20UKC37.013/1']] | 355 | Длина меньше минимальной
AKU.0120.20UKC.0.AT.MB0006-EMB0001 | 7.0083 | 20KLE91AA001-4601 | 3 | ВВГнг(A)-LS-T | 4x6 |  | 140 | 20.20UKC34.024/5, 20.20UKC34.002/5, 20.20UKC34.0001/5, 20.20UKC25.905V/6, 20.20UKC29.007/4, 20.20UKC25.909V/7, 20.20UKC37.009/3, 20.20UKC37.010/3, 20.20UKC37.011/3, 20.20UKC37.014/4, 20.20UKC37.015/3, 20.20UKC37.016/3, 20.20UKC37.119/1 | 20UKC39R003 | 20BFN55GH001 | 1789,2 | 1392,7 | 29,1 | 20UKC37R002 | 20KLE91AA001 | 1844,3 | 1440 | 29,4 |  | 2026.08.19 | 35 |  | C01 | - | - |  |  |  | ['AKU.0120.20UKC.0.AT.MB0006-EMB0001', ['7.0083'], ['20KLE91AA001-4601', 'Кабель силовой / Power cable', 'ВВГнг(A)-LS-T /', 'VVGng(A)-LS-T', '4x6'], ['3', '4'], ['20UKC39R003', '20BFN55GH001', 'Шкаф КРУ 0,4 кВ /', '0.4 кV SCG cabinet', '20UKC39R003', '20BFN55GH001', 'Шкаф КРУ 0,4 кВ /', '0.4 кV SCG cabinet', '20UKC39R003', '20BFN55GH001', 'Шкаф КРУ 0,4 кВ /', '0.4 кV SCG cabinet', '1392.7', '1789.2', '29.1'], ['20UKC37R002', '20KLE91AA001', '20UKC37R002', '20KLE91AA001', '20UKC37R002', '20KLE91AA001', '1440.0', '1844.3', '29.4'], ['140'], ['20.20UKC34.024/5, 20.20UKC34.002/5, 20.20UKC34.0001/5, 20.20UKC25.905V/6, 20.20UKC29.007/4, 20.20UKC25.909V/7, 20.20UKC37.009/3, 20.20UKC37.010/3, 20.20UKC37.011/3, 20.20UKC37.014/4, 20.20UKC37.015/3, 20.20UKC37.016/3, 20.20UKC37.119/1']] | 102
AKU.0120.20UKC.0.AT.MB0006-EMB0001 | 7.0084 | 20KLE91AA002-4601 | 3 | ВВГнг(A)-LS-T | 4x6 |  | 142 | 20.20UKC34.024/5, 20.20UKC34.002/5, 20.20UKC34.0001/5, 20.20UKC25.905V/6, 20.20UKC29.007/4, 20.20UKC25.909V/7, 20.20UKC37.009/3, 20.20UKC37.010/3, 20.20UKC37.011/3, 20.20UKC37.014/4, 20.20UKC37.015/3, 20.20UKC37.016/3, 20.20UKC37.119/1 | 20UKC39R003 | 20BFN55GH002 | 1789,2 | 1393,3 | 29,1 | 20UKC37R002 | 20KLE91AA002 | 1844,3 | 1442,5 | 29,4 |  | 2026.08.19 | 35 |  | C01 | - | - |  |  |  | ['AKU.0120.20UKC.0.AT.MB0006-EMB0001', ['7.0084'], ['20KLE91AA002-4601', 'Кабель силовой / Power cable', 'ВВГнг(A)-LS-T /', 'VVGng(A)-LS-T', '4x6'], ['3', '4'], ['20UKC39R003', '20BFN55GH002', 'Шкаф КРУ 0,4 кВ /', '0.4 кV SCG cabinet', '20UKC39R003', '20BFN55GH002', 'Шкаф КРУ 0,4 кВ /', '0.4 кV SCG cabinet', '20UKC39R003', '20BFN55GH002', 'Шкаф КРУ 0,4 кВ /', '0.4 кV SCG cabinet', '1393.3', '1789.2', '29.1'], ['20UKC37R002', '20KLE91AA002', '20UKC37R002', '20KLE91AA002', '20UKC37R002', '20KLE91AA002', '1442.5', '1844.3', '29.4'], ['142'], ['20.20UKC34.024/5, 20.20UKC34.002/5, 20.20UKC34.0001/5, 20.20UKC25.905V/6, 20.20UKC29.007/4, 20.20UKC25.909V/7, 20.20UKC37.009/3, 20.20UKC37.010/3, 20.20UKC37.011/3, 20.20UKC37.014/4, 20.20UKC37.015/3, 20.20UKC37.016/3, 20.20UKC37.119/1']] | 104
AKU.0120.20UKC.0.AT.MB0006-EMB0001 | 7.0085 | 20KLE91AA003-4601 | 3 | ВВГнг(A)-LS-T | 4x6 |  | 144 | 20.20UKC34.024/5, 20.20UKC34.002/5, 20.20UKC34.0001/5, 20.20UKC25.905V/6, 20.20UKC29.007/4, 20.20UKC25.909V/7, 20.20UKC37.009/3, 20.20UKC37.010/3, 20.20UKC37.011/3, 20.20UKC37.014/4, 20.20UKC37.015/3, 20.20UKC37.016/3, 20UKC37EM0014/1 | 20UKC39R003 | 20BFN55GH001 | 1789,2 | 1392,7 | 29,1 | 20UKC37R002 | 20KLE91AA003 | 1844,4 | 1440,1 | 29,5 |  | 2026.08.19 | 35 |  | C01 | - | - |  |  |  | ['AKU.0120.20UKC.0.AT.MB0006-EMB0001', ['7.0085'], ['20KLE91AA003-4601', 'Кабель силовой / Power cable', 'ВВГнг(A)-LS-T /', 'VVGng(A)-LS-T', '4x6'], ['3', '4'], ['20UKC39R003', '20BFN55GH001', 'Шкаф КРУ 0,4 кВ /', '0.4 кV SCG cabinet', '20UKC39R003', '20BFN55GH001', 'Шкаф КРУ 0,4 кВ /', '0.4 кV SCG cabinet', '20UKC39R003', '20BFN55GH001', 'Шкаф КРУ 0,4 кВ /', '0.4 кV SCG cabinet', '1392.7', '1789.2', '29.1'], ['20UKC37R002', '20KLE91AA003', '20UKC37R002', '20KLE91AA003', '20UKC37R002', '20KLE91AA003', '1440.1', '1844.4', '29.5'], ['144'], ['20.20UKC34.024/5, 20.20UKC34.002/5, 20.20UKC34.0001/5, 20.20UKC25.905V/6, 20.20UKC29.007/4, 20.20UKC25.909V/7, 20.20UKC37.009/3, 20.20UKC37.010/3, 20.20UKC37.011/3, 20.20UKC37.014/4, 20.20UKC37.015/3, 20.20UKC37.016/3, 20UKC37EM0014/1']] | 103
AKU.0120.20UKC.0.AT.MB0006-EMB0001 | 7.0086 | 20KLE91AA004-4601 | 3 | ВВГнг(A)-LS-T | 4x6 |  | 146 | 20.20UKC34.024/5, 20.20UKC34.002/5, 20.20UKC34.0001/5, 20.20UKC25.905V/6, 20.20UKC29.007/4, 20.20UKC25.909V/7, 20.20UKC37.009/3, 20.20UKC37.010/3, 20.20UKC37.011/3, 20.20UKC37.014/4, 20.20UKC37.015/3, 20.20UKC37.016/3, 20UKC37EM0014/1 | 20UKC39R003 | 20BFN55GH002 | 1789,2 | 1393,3 | 29,1 | 20UKC37R002 | 20KLE91AA004 | 1844,4 | 1442,5 | 29,5 |  | 2026.08.19 | 35 |  | C01 | - | - |  |  |  | ['AKU.0120.20UKC.0.AT.MB0006-EMB0001', ['7.0086'], ['20KLE91AA004-4601', 'Кабель силовой / Power cable', 'ВВГнг(A)-LS-T /', 'VVGng(A)-LS-T', '4x6'], ['3', '4'], ['20UKC39R003', '20BFN55GH002', 'Шкаф КРУ 0,4 кВ /', '0.4 кV SCG cabinet', '20UKC39R003', '20BFN55GH002', 'Шкаф КРУ 0,4 кВ /', '0.4 кV SCG cabinet', '20UKC39R003', '20BFN55GH002', 'Шкаф КРУ 0,4 кВ /', '0.4 кV SCG cabinet', '1393.3', '1789.2', '29.1'], ['20UKC37R002', '20KLE91AA004', '20UKC37R002', '20KLE91AA004', '20UKC37R002', '20KLE91AA004', '1442.5', '1844.4', '29.5'], ['146'], ['20.20UKC34.024/5, 20.20UKC34.002/5, 20.20UKC34.0001/5, 20.20UKC25.905V/6, 20.20UKC29.007/4, 20.20UKC25.909V/7, 20.20UKC37.009/3, 20.20UKC37.010/3, 20.20UKC37.011/3, 20.20UKC37.014/4, 20.20UKC37.015/3, 20.20UKC37.016/3, 20UKC37EM0014/1']] | 104
AKU.0120.20UKC.0.AT.MB0006-EMB0001 | 7.0087 | 20KLE92AA001-4601 | 3 | ВВГнг(A)-LS-T | 4x6 |  | 27 | 20.20UKC34.024/5, 20.20UKC34.002/5 | 20UKC39R003 | 20BFN55GH001 | 1789,2 | 1392,7 | 29,1 | 20UKC39R001 | 20KLE92AA001 | 1794,5 | 1389 | 29,9 |  | 2026.08.19 | 35 |  | C01 | - | - |  |  |  | ['AKU.0120.20UKC.0.AT.MB0006-EMB0001', ['7.0087'], ['20KLE92AA001-4601', 'Кабель силовой / Power cable', 'ВВГнг(A)-LS-T /', 'VVGng(A)-LS-T', '4x6'], ['3', '4'], ['20UKC39R003', '20BFN55GH001', 'Шкаф КРУ 0,4 кВ /', '0.4 кV SCG cabinet', '20UKC39R003', '20BFN55GH001', 'Шкаф КРУ 0,4 кВ /', '0.4 кV SCG cabinet', '20UKC39R003', '20BFN55GH001', 'Шкаф КРУ 0,4 кВ /', '0.4 кV SCG cabinet', '1392.7', '1789.2', '29.1'], ['20UKC39R001', '20KLE92AA001', '20UKC39R001', '20KLE92AA001', '20UKC39R001', '20KLE92AA001', '1389.0', '1794.5', '29.9'], ['27'], ['20.20UKC34.024/5, 20.20UKC34.002/5']] | 9
AKU.0120.20UKC.0.AT.MB0006-EMB0001 | 7.0088 | 20KLE92AA002-4601 | 3 | ВВГнг(A)-LS-T | 4x6 |  | 28 | 20.20UKC34.024/5, 20.20UKC34.002/5 | 20UKC39R003 | 20BFN55GH002 | 1789,2 | 1393,3 | 29,1 | 20UKC39R001 | 20KLE92AA002 | 1794,5 | 1389 | 31,2 |  | 2026.08.19 | 35 |  | C01 | - | - |  |  |  | ['AKU.0120.20UKC.0.AT.MB0006-EMB0001', ['7.0088'], ['20KLE92AA002-4601', 'Кабель силовой / Power cable', 'ВВГнг(A)-LS-T /', 'VVGng(A)-LS-T', '4x6'], ['3', '4'], ['20UKC39R003', '20BFN55GH002', 'Шкаф КРУ 0,4 кВ /', '0.4 кV SCG cabinet', '20UKC39R003', '20BFN55GH002', 'Шкаф КРУ 0,4 кВ /', '0.4 кV SCG cabinet', '20UKC39R003', '20BFN55GH002', 'Шкаф КРУ 0,4 кВ /', '0.4 кV SCG cabinet', '1393.3', '1789.2', '29.1'], ['20UKC39R001', '20KLE92AA002', '20UKC39R001', '20KLE92AA002', '20UKC39R001', '20KLE92AA002', '1389.0', '1794.5', '31.2'], ['28'], ['20.20UKC34.024/5, 20.20UKC34.002/5']] | 10
AKU.0120.20UKC.0.AT.MB0006-EMB0001 | 7.0089 | 20KLE92AA003-4601 | 3 | ВВГнг(A)-LS-T | 4x6 |  | 121 | 20.20UKC34.024/5, 20.20UKC34.016/7, 20.20UKC34.025/4, 20.20UKC34.004/7, 20.20UKC34.0005/7, 20.20UKC25.908V/7, 20.20UKC22.908V/7, 20.20UKC18.908V/7, 20.20UKC14.908V/8, 20.20UKC10.908V/7, 20.20UKC10.005/2, 20.20UKC10.006/2, 20.20UKC10.007/2 | 20UKC39R003 | 20BFN55GH001 | 1789,2 | 1392,7 | 29,1 | 20UKC42R001 | 20KLE92AA003 | 1802,8 | 1444,8 | 3,5 |  | 2026.08.19 | 35 |  | C01 | - | - |  |  |  | ['AKU.0120.20UKC.0.AT.MB0006-EMB0001', ['7.0089'], ['20KLE92AA003-4601', 'Кабель силовой / Power cable', 'ВВГнг(A)-LS-T /', 'VVGng(A)-LS-T', '4x6'], ['3', '4'], ['20UKC39R003', '20BFN55GH001', 'Шкаф КРУ 0,4 кВ /', '0.4 кV SCG cabinet', '20UKC39R003', '20BFN55GH001', 'Шкаф КРУ 0,4 кВ /', '0.4 кV SCG cabinet', '20UKC39R003', '20BFN55GH001', 'Шкаф КРУ 0,4 кВ /', '0.4 кV SCG cabinet', '1392.7', '1789.2', '29.1'], ['20UKC42R001', '20KLE92AA003', '20UKC42R001', '20KLE92AA003', '20UKC42R001', '20KLE92AA003', '1444.8', '1802.8', '3.5'], ['121'], ['20.20UKC34.024/5, 20.20UKC34.016/7, 20.20UKC34.025/4, 20.20UKC34.004/7, 20.20UKC34.0005/7, 20.20UKC25.908V/7, 20.20UKC22.908V/7, 20.20UKC18.908V/7, 20.20UKC14.908V/8, 20.20UKC10.908V/7, 20.20UKC10.005/2, 20.20UKC10.006/2, 20.20UKC10.007/2']] | 66
AKU.0120.20UKC.0.AT.MB0006-EMB0001 | 7.0090 | 20KLE92AA004-4601 | 3 | ВВГнг(A)-LS-T | 4x6 |  | 122 | 20.20UKC34.024/5, 20.20UKC34.016/7, 20.20UKC34.025/6, 20.20UKC34.004/7, 20.20UKC34.0005/7, 20.20UKC25.908V/8, 20.20UKC22.908V/7, 20.20UKC18.908V/7, 20.20UKC14.908V/8, 20.20UKC14.193/2, 20.20UKC10.005/2, 20.20UKC10.006/2, 20.20UKC10.007/2 | 20UKC39R003 | 20BFN55GH002 | 1789,2 | 1393,3 | 29,1 | 20UKC42R001 | 20KLE92AA004 | 1802,8 | 1447 | 3,5 |  | 2026.08.19 | 35 |  | C01 | - | - |  |  |  | ['AKU.0120.20UKC.0.AT.MB0006-EMB0001', ['7.0090'], ['20KLE92AA004-4601', 'Кабель силовой / Power cable', 'ВВГнг(A)-LS-T /', 'VVGng(A)-LS-T', '4x6'], ['3', '4'], ['20UKC39R003', '20BFN55GH002', 'Шкаф КРУ 0,4 кВ /', '0.4 кV SCG cabinet', '20UKC39R003', '20BFN55GH002', 'Шкаф КРУ 0,4 кВ /', '0.4 кV SCG cabinet', '20UKC39R003', '20BFN55GH002', 'Шкаф КРУ 0,4 кВ /', '0.4 кV SCG cabinet', '1393.3', '1789.2', '29.1'], ['20UKC42R001', '20KLE92AA004', '20UKC42R001', '20KLE92AA004', '20UKC42R001', '20KLE92AA004', '1447.0', '1802.8', '3.5'], ['122'], ['20.20UKC34.024/5, 20.20UKC34.016/7, 20.20UKC34.025/6, 20.20UKC34.004/7, 20.20UKC34.0005/7, 20.20UKC25.908V/8, 20.20UKC22.908V/7, 20.20UKC18.908V/7, 20.20UKC14.908V/8, 20.20UKC14.193/2, 20.20UKC10.005/2, 20.20UKC10.006/2, 20.20UKC10.007/2']] | 67
AKU.0120.20UKC.0.AT.MB0006-EMB0001 | 7.0091 | 20KPJ08CR701-1001 | 3 | ВВГнг(A)-LS-T | 3x2,5 |  | 138 | 20.20UKC04.033/2, 20.20UKC04.150/2, 20.20UKC04.043/2, 20.20UKC04.030/2, 20.20UKC04.057/2, 20.20UKC04.012V/7, 20.20UKC04.912V/7, 20.20UKC14.912V/8, 20.20UKC18.007/4, 20.20UKC04.007V.3/7, 20.20UKC04.007V.4/7, 20.20UKC25.069/3, 20.20UKC25.041/4, 20.20UKC25.040/4, 20.20UKC25.020/3, 20.20UKC25.016/3 | 20UKC10R041 | 20KPJ08CR701-A02 | 1819 | 1442,5 | 1,1 | 20UKC10R041 | 20CXB85 | 1787,5 | 1397,3 | 21,2 |  | 2026.08.19 | 35 |  | C01 | - | - |  |  |  | ['AKU.0120.20UKC.0.AT.MB0006-EMB0001', ['7.0091'], ['20KPJ08CR701-1001', 'Кабель силовой / Power cable', 'ВВГнг(A)-LS-T /', 'VVGng(A)-LS-T', '3x2.5'], ['3', '3'], ['20UKC10R041', '20KPJ08CR701-A02', 'КК-4 /', 'КК-4', '20UKC10R041', '20KPJ08CR701-A02', 'КК-4 /', 'КК-4', '20UKC10R041', '20KPJ08CR701-A02', 'КК-4 /', 'КК-4', '1442.5', '1819.0', '1.1'], ['20CXB85', 'Шкаф питания аппаратуры РК /', 'RM equipment power supply cabinet', '20CXB85', 'Шкаф питания аппаратуры РК /', 'RM equipment power supply cabinet', '20CXB85', 'Шкаф питания аппаратуры РК /', 'RM equipment power supply cabinet', '1397.3', '1787.5', '21.2'], ['138'], ['20.20UKC04.033/2, 20.20UKC04.150/2, 20.20UKC04.043/2, 20.20UKC04.030/2, 20.20UKC04.057/2, 20.20UKC04.012V/7, 20.20UKC04.912V/7, 20.20UKC14.912V/8, 20.20UKC18.007/4, 20.20UKC04.007V.3/7, 20.20UKC04.007V.4/7, 20.20UKC25.069/3, 20.20UKC25.041/4, 20.20UKC25.040/4, 20.20UKC25.020/3, 20.20UKC25.016/3']] | 77
AKU.0120.20UKC.0.AT.MB0006-EMB0001 | 7.0092 | 20KPJ42CR701-1001 | 3 | ВВГнг(A)-LS-T | 3x2,5 |  | 155 | 20.20UKC14.267/2, 20.20UKC14.266/2, 20.20UKC14.265/3, 20.20UKC14.264/2, 20.20UKC14.912V/8, 20.20UKC18.912V/7, 20.20UKC22.912V/7, 20.20UKC25.059/2, 20.20UKC25.031/3, 20.20UKC25.025/3, 20.20UKC25.158/4, 20.20UKC25.012.1/4, 20.20UKC25.016/3 | 20UKC14R020 | 20KPJ42CR701- | 1842,7 | 1425 | 5,8 | 20UKC14R020 | 20CXB85 | 1787,5 | 1397,3 | 21,2 |  | 2026.08.19 | 35 |  | C01 | - | - |  |  |  | ['AKU.0120.20UKC.0.AT.MB0006-EMB0001', ['7.0092'], ['20KPJ42CR701-1001', 'Кабель силовой / Power cable', 'ВВГнг(A)-LS-T /', 'VVGng(A)-LS-T', '3x2.5'], ['3', '3'], ['20UKC14R020', '20KPJ42CR701-А02', 'КК-4 /', 'КК-4', '20UKC14R020', '20KPJ42CR701-А02', 'КК-4 /', 'КК-4', '20UKC14R020', '20KPJ42CR701-А02', 'КК-4 /', 'КК-4', '1425.0', '1842.7', '5.8'], ['20CXB85', 'Шкаф питания аппаратуры РК /', 'RM equipment power supply cabinet', '20CXB85', 'Шкаф питания аппаратуры РК /', 'RM equipment power supply cabinet', '20CXB85', 'Шкаф питания аппаратуры РК /', 'RM equipment power supply cabinet', '1397.3', '1787.5', '21.2'], ['155'], ['20.20UKC14.267/2, 20.20UKC14.266/2, 20.20UKC14.265/3, 20.20UKC14.264/2, 20.20UKC14.912V/8, 20.20UKC18.912V/7, 20.20UKC22.912V/7, 20.20UKC25.059/2, 20.20UKC25.031/3, 20.20UKC25.025/3, 20.20UKC25.158/4, 20.20UKC25.012.1/4, 20.20UKC25.016/3']] | 83
AKU.0120.20UKC.0.AT.MB0006-EMB0001 | 7.0093 | 10LCM90CR701-1001 | 3 | ВВГнг(A)-LS-T | 3x2,5 |  | 86 | 20.20UKC14.272/6, 20.20UKC14.194/4, 20.20UKC04.007V.2/8, 20.20UKC04.007V.3/7, 20.20UKC04.007V.4/7, 20.20UKC25.069/3, 20.20UKC25.041/4, 20.20UKC25.040/4, 20.20UKC25.012.1/4, 20.20UKC25.016/3 | 20UKC10R045 | 10LCM90CR701-A02 | 1797,3 | 1427,8 | 1,1 | 20UKC10R045 | 20CXB85 | 1787,5 | 1397,3 | 21,2 |  | 2026.08.19 | 35 |  | C01 | - | - |  |  |  | ['AKU.0120.20UKC.0.AT.MB0006-EMB0001', ['7.0093'], ['10LCM90CR701-1001', 'Кабель силовой / Power cable', 'ВВГнг(A)-LS-T /', 'VVGng(A)-LS-T', '3x2.5'], ['3', '3'], ['20UKC10R045', '10LCM90CR701-A02', 'КК-4 /', 'КК-4', '20UKC10R045', '10LCM90CR701-A02', 'КК-4 /', 'КК-4', '20UKC10R045', '10LCM90CR701-A02', 'КК-4 /', 'КК-4', '1427.8', '1797.3', '1.1'], ['20CXB85', 'Шкаф питания аппаратуры РК /', 'RM equipment power supply cabinet', '20CXB85', 'Шкаф питания аппаратуры РК /', 'RM equipment power supply cabinet', '20CXB85', 'Шкаф питания аппаратуры РК /', 'RM equipment power supply cabinet', '1397.3', '1787.5', '21.2'], ['86'], ['20.20UKC14.272/6, 20.20UKC14.194/4, 20.20UKC04.007V.2/8, 20.20UKC04.007V.3/7, 20.20UKC04.007V.4/7, 20.20UKC25.069/3, 20.20UKC25.041/4, 20.20UKC25.040/4, 20.20UKC25.012.1/4, 20.20UKC25.016/3']] | 40
AKU.0120.20UKC.0.AT.MB0006-EMB0001 | 7.0094 | 20LCQ53CR701-1001 | 3 | ВВГнг(A)-LS-T | 3x2,5 |  | 107 | 20.20UKC04.062/3, 20.20UKC04.016/2, 20.20UKC04.015/2, 20.20UKC04.007V/7, 20.20UKC04.007V.1/7, 20.20UKC04.007V.2/8, 20.20UKC04.007V.3/7, 20.20UKC04.007V.4/7, 20.20UKC25.069/3, 20.20UKC25.041/4, 20.20UKC25.040/4, 20.20UKC25.020/3, 20.20UKC25.016/3 | 20UKC04R049 | 20LCQ53CR701-A02 | 1809,5 | 1442 | -4 | 20UKC04R049 | 20CXB85 | 1787,5 | 1397,3 | 21,2 |  | 2026.08.19 | 35 |  | C01 | - | - |  |  |  | ['AKU.0120.20UKC.0.AT.MB0006-EMB0001', ['7.0094'], ['20LCQ53CR701-1001', 'Кабель силовой / Power cable', 'ВВГнг(A)-LS-T /', 'VVGng(A)-LS-T', '3x2.5'], ['3', '3'], ['20UKC04R049', '20LCQ53CR701-A02', 'КК-4 /', 'КК-4', '20UKC04R049', '20LCQ53CR701-A02', 'КК-4 /', 'КК-4', '20UKC04R049', '20LCQ53CR701-A02', 'КК-4 /', 'КК-4', '1442.0', '1809.5', '-4.0'], ['20CXB85', 'Шкаф питания аппаратуры РК /', 'RM equipment power supply cabinet', '20CXB85', 'Шкаф питания аппаратуры РК /', 'RM equipment power supply cabinet', '20CXB85', 'Шкаф питания аппаратуры РК /', 'RM equipment power supply cabinet', '1397.3', '1787.5', '21.2'], ['107'], ['20.20UKC04.062/3, 20.20UKC04.016/2, 20.20UKC04.015/2, 20.20UKC04.007V/7, 20.20UKC04.007V.1/7, 20.20UKC04.007V.2/8, 20.20UKC04.007V.3/7, 20.20UKC04.007V.4/7, 20.20UKC25.069/3, 20.20UKC25.041/4, 20.20UKC25.040/4, 20.20UKC25.020/3, 20.20UKC25.016/3']] | 67
AKU.0120.20UKC.0.AT.MB0006-EMB0001 | 7.0095 | 20QUN11CR801-1001 | 3 | ВВГнг(A)-LS-T | 3x2,5 |  | 77 | 20.20UKC25.030/7, 20.20UKC25.158/4, 20.20UKC25.012.1/4, 20.20UKC25.016/3 | 20UKC25R036 | 20QUN11CR801-A02 | 1819,7 | 1423,9 | 15,8 | 20UKC25R036 | 20CXB86 | 1787,5 | 1398,1 | 21,2 |  | 2026.08.19 | 35 |  | C01 | - | - |  |  |  | ['AKU.0120.20UKC.0.AT.MB0006-EMB0001', ['7.0095'], ['20QUN11CR801-1001', 'Кабель силовой / Power cable', 'ВВГнг(A)-LS-T /', 'VVGng(A)-LS-T', '3x2.5'], ['3', '3'], ['20UKC25R036', '20QUN11CR801-A02', 'КК-4 /', 'КК-4', '20UKC25R036', '20QUN11CR801-A02', 'КК-4 /', 'КК-4', '20UKC25R036', '20QUN11CR801-A02', 'КК-4 /', 'КК-4', '1423.9', '1819.7', '15.8'], ['20CXB86', 'Шкаф питания аппаратуры РК /', 'RM equipment power supply cabinet', '20CXB86', 'Шкаф питания аппаратуры РК /', 'RM equipment power supply cabinet', '20CXB86', 'Шкаф питания аппаратуры РК /', 'RM equipment power supply cabinet', '1398.1', '1787.5', '21.2'], ['77'], ['20.20UKC25.030/7, 20.20UKC25.158/4, 20.20UKC25.012.1/4, 20.20UKC25.016/3']] | 58
AKU.0120.20UKC.0.AT.MB0006-EMB0001 | 7.0096 | 20QUN21CR801-1001 | 3 | ВВГнг(A)-LS-T | 3x2,5 |  | 77 | 20.20UKC25.034/2, 20.20UKC25.030/7, 20.20UKC25.158/4, 20.20UKC25.012.1/4, 20.20UKC25.016/3 | 20UKC25R036 | 20QUN21CR801-A02 | 1817,9 | 1423,9 | 15,8 | 20UKC25R036 | 20CXB86 | 1787,5 | 1398,1 | 21,2 |  | 2026.08.19 | 35 |  | C01 | - | - |  |  |  | ['AKU.0120.20UKC.0.AT.MB0006-EMB0001', ['7.0096'], ['20QUN21CR801-1001', 'Кабель силовой / Power cable', 'ВВГнг(A)-LS-T /', 'VVGng(A)-LS-T', '3x2.5'], ['3', '3'], ['20UKC25R036', '20QUN21CR801-A02', 'КК-4 /', 'КК-4', '20UKC25R036', '20QUN21CR801-A02', 'КК-4 /', 'КК-4', '20UKC25R036', '20QUN21CR801-A02', 'КК-4 /', 'КК-4', '1423.9', '1817.9', '15.8'], ['20CXB86', 'Шкаф питания аппаратуры РК /', 'RM equipment power supply cabinet', '20CXB86', 'Шкаф питания аппаратуры РК /', 'RM equipment power supply cabinet', '20CXB86', 'Шкаф питания аппаратуры РК /', 'RM equipment power supply cabinet', '1398.1', '1787.5', '21.2'], ['77'], ['20.20UKC25.034/2, 20.20UKC25.030/7, 20.20UKC25.158/4, 20.20UKC25.012.1/4, 20.20UKC25.016/3']] | 56
AKU.0120.20UKC.0.AT.MB0006-EMB0001 | 7.0097 | 20QUN31CR801-1001 | 3 | ВВГнг(A)-LS-T | 3x2,5 |  | 74 | 20.20UKC25.034/2, 20.20UKC25.030/7, 20.20UKC25.158/4, 20.20UKC25.012.1/4, 20.20UKC25.016/3 | 20UKC25R036 | 20QUN31CR801-A02 | 1815,1 | 1423,9 | 15,8 | 20UKC25R036 | 20CXB86 | 1787,5 | 1398,1 | 21,2 |  | 2026.08.19 | 35 |  | C01 | - | - |  |  |  | ['AKU.0120.20UKC.0.AT.MB0006-EMB0001', ['7.0097'], ['20QUN31CR801-1001', 'Кабель силовой / Power cable', 'ВВГнг(A)-LS-T /', 'VVGng(A)-LS-T', '3x2.5'], ['3', '3'], ['20UKC25R036', '20QUN31CR801-A02', 'КК-4 /', 'КК-4', '20UKC25R036', '20QUN31CR801-A02', 'КК-4 /', 'КК-4', '20UKC25R036', '20QUN31CR801-A02', 'КК-4 /', 'КК-4', '1423.9', '1815.1', '15.8'], ['20CXB86', 'Шкаф питания аппаратуры РК /', 'RM equipment power supply cabinet', '20CXB86', 'Шкаф питания аппаратуры РК /', 'RM equipment power supply cabinet', '20CXB86', 'Шкаф питания аппаратуры РК /', 'RM equipment power supply cabinet', '1398.1', '1787.5', '21.2'], ['74'], ['20.20UKC25.034/2, 20.20UKC25.030/7, 20.20UKC25.158/4, 20.20UKC25.012.1/4, 20.20UKC25.016/3']] | 53
AKU.0120.20UKC.0.AT.MB0006-EMB0001 | 7.0098 | 20QUN41CR801-1001 | 3 | ВВГнг(A)-LS-T | 3x2,5 |  | 73 | 20.20UKC25.034/2, 20.20UKC25.030/7, 20.20UKC25.158/4, 20.20UKC25.012.1/4, 20.20UKC25.016/3 | 20UKC25R036 | 20QUN41CR801-A02 | 1814,2 | 1423,9 | 15,8 | 20UKC25R036 | 20CXB86 | 1787,5 | 1398,1 | 21,2 |  | 2026.08.19 | 35 |  | C01 | - | - |  |  |  | ['AKU.0120.20UKC.0.AT.MB0006-EMB0001', ['7.0098'], ['20QUN41CR801-1001', 'Кабель силовой / Power cable', 'ВВГнг(A)-LS-T /', 'VVGng(A)-LS-T', '3x2.5'], ['3', '3'], ['20UKC25R036', '20QUN41CR801-A02', 'КК-4 /', 'КК-4', '20UKC25R036', '20QUN41CR801-A02', 'КК-4 /', 'КК-4', '20UKC25R036', '20QUN41CR801-A02', 'КК-4 /', 'КК-4', '1423.9', '1814.2', '15.8'], ['20CXB86', 'Шкаф питания аппаратуры РК /', 'RM equipment power supply cabinet', '20CXB86', 'Шкаф питания аппаратуры РК /', 'RM equipment power supply cabinet', '20CXB86', 'Шкаф питания аппаратуры РК /', 'RM equipment power supply cabinet', '1398.1', '1787.5', '21.2'], ['73'], ['20.20UKC25.034/2, 20.20UKC25.030/7, 20.20UKC25.158/4, 20.20UKC25.012.1/4, 20.20UKC25.016/3']] | 53
AKU.0120.20UKC.0.AT.MB0006-EMB0001 | 7.0099 | 20SAC86AA001-4601 | 3 | ВВГнг(A)-LS-T | 4x6 |  | 100 | 20.20UKC34.024/5, 20.20UKC34.016/7, 20.20UKC34.025/6, 20.20UKC34.004/7, 20.20UKC34.0005/7, 20.20UKC37.003/4, 20.20UKC33.003V/4, 20.20UKC33.013/4, 20.20UKC33.009/1 | 20UKC39R003 | 20BFN55GH001 | 1789,2 | 1392,7 | 29,1 | 20UKC33R030 | 20SAC86AA001 | 1809,3 | 1429,6 | 25,4 |  | 2026.08.19 | 35 |  | C01 | - | - |  |  |  | ['AKU.0120.20UKC.0.AT.MB0006-EMB0001', ['7.0099'], ['20SAC86AA001-4601', 'Кабель силовой / Power cable', 'ВВГнг(A)-LS-T /', 'VVGng(A)-LS-T', '4x6'], ['3', '4'], ['20UKC39R003', '20BFN55GH001', 'Шкаф КРУ 0,4 кВ /', '0.4 кV SCG cabinet', '20UKC39R003', '20BFN55GH001', 'Шкаф КРУ 0,4 кВ /', '0.4 кV SCG cabinet', '20UKC39R003', '20BFN55GH001', 'Шкаф КРУ 0,4 кВ /', '0.4 кV SCG cabinet', '1392.7', '1789.2', '29.1'], ['20UKC33R030', '20SAC86AA001', '20UKC33R030', '20SAC86AA001', '20UKC33R030', '20SAC86AA001', '1429.6', '1809.3', '25.4'], ['100'], ['20.20UKC34.024/5, 20.20UKC34.016/7, 20.20UKC34.025/6, 20.20UKC34.004/7, 20.20UKC34.0005/7, 20.20UKC37.003/4, 20.20UKC33.003V/4, 20.20UKC33.013/4, 20.20UKC33.009/1']] | 57
AKU.0120.20UKC.0.AT.MB0006-EMB0001 | 7.0100 | 20SAC95AA001-4601 | 3 | ВВГнг(A)-LS-T | 4x6 |  | 28 | 20.20UKC34.024/5, 20.20UKC34.016/8, 20.20UKC34.416/3, 20.20UKC34.019.2/5 | 20UKC39R003 | 20BFN55GH001 | 1789,2 | 1392,7 | 29,1 | 20UKC34R005 | 20SAC95AA001 | 1792,3 | 1383,1 | 26,3 |  | 2026.08.19 | 35 |  | C01 | - | - |  |  |  | ['AKU.0120.20UKC.0.AT.MB0006-EMB0001', ['7.0100'], ['20SAC95AA001-4601', 'Кабель силовой / Power cable', 'ВВГнг(A)-LS-T /', 'VVGng(A)-LS-T', '4x6'], ['3', '4'], ['20UKC39R003', '20BFN55GH001', 'Шкаф КРУ 0,4 кВ /', '0.4 кV SCG cabinet', '20UKC39R003', '20BFN55GH001', 'Шкаф КРУ 0,4 кВ /', '0.4 кV SCG cabinet', '20UKC39R003', '20BFN55GH001', 'Шкаф КРУ 0,4 кВ /', '0.4 кV SCG cabinet', '1392.7', '1789.2', '29.1'], ['20UKC34R005', '20SAC95AA001', '20UKC34R005', '20SAC95AA001', '20UKC34R005', '20SAC95AA001', '1383.1', '1792.3', '26.3'], ['28'], ['20.20UKC34.024/5, 20.20UKC34.016/8, 20.20UKC34.416/3, 20.20UKC34.019.2/5']] | 13
AKU.0120.20UKC.0.AT.MB0006-EMB0001 | 7.0101 | 20SAC95AA002-4601 | 3 | ВВГнг(A)-LS-T | 4x6 |  | 25 | 20.20UKC34.024/5, 20.20UKC34.016/8, 20.20UKC34.416/3, 20.20UKC34.019.2/5 | 20UKC39R003 | 20BFN55GH002 | 1789,2 | 1393,3 | 29,1 | 20UKC34R005 | 20SAC95AA002 | 1790,3 | 1383,1 | 26,3 |  | 2026.08.19 | 35 |  | C01 | - | - |  |  |  | ['AKU.0120.20UKC.0.AT.MB0006-EMB0001', ['7.0101'], ['20SAC95AA002-4601', 'Кабель силовой / Power cable', 'ВВГнг(A)-LS-T /', 'VVGng(A)-LS-T', '4x6'], ['3', '4'], ['20UKC39R003', '20BFN55GH002', 'Шкаф КРУ 0,4 кВ /', '0.4 кV SCG cabinet', '20UKC39R003', '20BFN55GH002', 'Шкаф КРУ 0,4 кВ /', '0.4 кV SCG cabinet', '20UKC39R003', '20BFN55GH002', 'Шкаф КРУ 0,4 кВ /', '0.4 кV SCG cabinet', '1393.3', '1789.2', '29.1'], ['20UKC34R005', '20SAC95AA002', '20UKC34R005', '20SAC95AA002', '20UKC34R005', '20SAC95AA002', '1383.1', '1790.3', '26.3'], ['25'], ['20.20UKC34.024/5, 20.20UKC34.016/8, 20.20UKC34.416/3, 20.20UKC34.019.2/5']] | 11
AKU.0120.20UKC.0.AT.MB0006-EMB0001 | 7.0102 | 20UKC10CR301-1001 | 3 | ВВГнг(A)-LS-T | 3x2,5 |  | 133 | 20.20UKC14.266/2, 20.20UKC14.265/3, 20.20UKC14.264/2, 20.20UKC14.912V/8, 20.20UKC18.007/4, 20.20UKC04.007V.3/7, 20.20UKC04.007V.4/7, 20.20UKC25.069/3, 20.20UKC25.041/4, 20.20UKC25.040/4, 20.20UKC25.020/3, 20.20UKC25.016/3 | 20UKC10R026 | 20UKC10CR301-A02 | 1841,3 | 1443,2 | 1,1 | 20UKC10R026 | 20CXB85 | 1787,5 | 1397,3 | 21,2 |  | 2026.08.19 | 35 |  | C01 | - | - |  |  |  | ['AKU.0120.20UKC.0.AT.MB0006-EMB0001', ['7.0102'], ['20UKC10CR301-1001', 'Кабель силовой / Power cable', 'ВВГнг(A)-LS-T /', 'VVGng(A)-LS-T', '3x2.5'], ['3', '3'], ['20UKC10R026', '20UKC10CR301-A02', 'КК-4 /', 'КК-4', '20UKC10R026', '20UKC10CR301-A02', 'КК-4 /', 'КК-4', '20UKC10R026', '20UKC10CR301-A02', 'КК-4 /', 'КК-4', '1443.2', '1841.3', '1.1'], ['20CXB85', 'Шкаф питания аппаратуры РК /', 'RM equipment power supply cabinet', '20CXB85', 'Шкаф питания аппаратуры РК /', 'RM equipment power supply cabinet', '20CXB85', 'Шкаф питания аппаратуры РК /', 'RM equipment power supply cabinet', '1397.3', '1787.5', '21.2'], ['133'], ['20.20UKC14.266/2, 20.20UKC14.265/3, 20.20UKC14.264/2, 20.20UKC14.912V/8, 20.20UKC18.007/4, 20.20UKC04.007V.3/7, 20.20UKC04.007V.4/7, 20.20UKC25.069/3, 20.20UKC25.041/4, 20.20UKC25.040/4, 20.20UKC25.020/3, 20.20UKC25.016/3']] | 100
AKU.0120.20UKC.0.AT.MB0006-EMB0001 | 7.0103 | 20UKC14CR301-1001 | 3 | ВВГнг(A)-LS-T | 3x2,5 |  | 97 | 20.20UKC10.019/1, 20.20UKC10.018/1, 20.20UKC10.017/1, 20.20UKC04.909V/7, 20.20UKC14.909V/7, 20.20UKC18.001/4, 20.20UKC18.905V/5, 20.20UKC22.905V/5, 20.20UKC25.060/3, 20.20UKC25.016/3 | 20UKC14R012 | 20UKC14CR301-A02 | 1843,7 | 1392,4 | 5,9 | 20UKC14R012 | 20CXB85 | 1787,5 | 1397,3 | 21,2 |  | 2026.08.19 | 35 |  | C01 | - | - |  |  |  | ['AKU.0120.20UKC.0.AT.MB0006-EMB0001', ['7.0103'], ['20UKC14CR301-1001', 'Кабель силовой / Power cable', 'ВВГнг(A)-LS-T /', 'VVGng(A)-LS-T', '3x2.5'], ['3', '3'], ['20UKC14R012', '20UKC14CR301-A02', 'КК-4 /', 'КК-4', '20UKC14R012', '20UKC14CR301-A02', 'КК-4 /', 'КК-4', '20UKC14R012', '20UKC14CR301-A02', 'КК-4 /', 'КК-4', '1392.4', '1843.7', '5.9'], ['20CXB85', 'Шкаф питания аппаратуры РК /', 'RM equipment power supply cabinet', '20CXB85', 'Шкаф питания аппаратуры РК /', 'RM equipment power supply cabinet', '20CXB85', 'Шкаф питания аппаратуры РК /', 'RM equipment power supply cabinet', '1397.3', '1787.5', '21.2'], ['97'], ['20.20UKC10.019/1, 20.20UKC10.018/1, 20.20UKC10.017/1, 20.20UKC04.909V/7, 20.20UKC14.909V/7, 20.20UKC18.001/4, 20.20UKC18.905V/5, 20.20UKC22.905V/5, 20.20UKC25.060/3, 20.20UKC25.016/3']] | 61
AKU.0120.20UKC.0.AT.MB0006-EMB0001 | 7.0104 | 20UKC18CR301-1001 | 3 | ВВГнг(A)-LS-T | 3x2,5 |  | 99 | 20.20UKC14.250/3, 20.20UKC14.243/3, 20.20UKC14.244/3, 20.20UKC14.909V/7, 20.20UKC18.001/4, 20.20UKC18.905V/5, 20.20UKC22.905V/5, 20.20UKC25.060/3, 20.20UKC25.016/3 | 20UKC18R010 | 20UKC18CR301-A02 | 1843,7 | 1396,2 | 9,5 | 20UKC18R010 | 20CXB85 | 1787,5 | 1397,3 | 21,2 |  | 2026.08.19 | 35 |  | C01 | - | - |  |  |  | ['AKU.0120.20UKC.0.AT.MB0006-EMB0001', ['7.0104'], ['20UKC18CR301-1001', 'Кабель силовой / Power cable', 'ВВГнг(A)-LS-T /', 'VVGng(A)-LS-T', '3x2.5'], ['3', '3'], ['20UKC18R010', '20UKC18CR301-A02', 'КК-4 /', 'КК-4', '20UKC18R010', '20UKC18CR301-A02', 'КК-4 /', 'КК-4', '20UKC18R010', '20UKC18CR301-A02', 'КК-4 /', 'КК-4', '1396.2', '1843.7', '9.5'], ['20CXB85', 'Шкаф питания аппаратуры РК /', 'RM equipment power supply cabinet', '20CXB85', 'Шкаф питания аппаратуры РК /', 'RM equipment power supply cabinet', '20CXB85', 'Шкаф питания аппаратуры РК /', 'RM equipment power supply cabinet', '1397.3', '1787.5', '21.2'], ['99'], ['20.20UKC14.250/3, 20.20UKC14.243/3, 20.20UKC14.244/3, 20.20UKC14.909V/7, 20.20UKC18.001/4, 20.20UKC18.905V/5, 20.20UKC22.905V/5, 20.20UKC25.060/3, 20.20UKC25.016/3']] | 57
AKU.0120.20UKC.0.AT.MB0006-EMB0001 | 7.0105 | 20UKC18CR302-1001 | 3 | ВВГнг(A)-LS-T | 3x2,5 |  | 143 | 20.20UKC14.267/2, 20.20UKC14.266/2, 20.20UKC14.265/3, 20.20UKC14.264/2, 20.20UKC14.912V/8, 20.20UKC18.912V/7, 20.20UKC22.912V/7, 20.20UKC25.059/2, 20.20UKC25.031/3, 20.20UKC25.025/3, 20.20UKC25.158/4, 20.20UKC25.012.1/4, 20.20UKC25.016/3 | 20UKC18R028 | 20UKC18CR302-A02 | 1842 | 1443,2 | 9,5 | 20UKC18R028 | 20CXB85 | 1787,5 | 1397,3 | 21,2 |  | 2026.08.19 | 35 |  | C01 | - | - |  |  |  | ['AKU.0120.20UKC.0.AT.MB0006-EMB0001', ['7.0105'], ['20UKC18CR302-1001', 'Кабель силовой / Power cable', 'ВВГнг(A)-LS-T /', 'VVGng(A)-LS-T', '3x2.5'], ['3', '3'], ['20UKC18R028', '20UKC18CR302-A02', 'КК-4 /', 'КК-4', '20UKC18R028', '20UKC18CR302-A02', 'КК-4 /', 'КК-4', '20UKC18R028', '20UKC18CR302-A02', 'КК-4 /', 'КК-4', '1443.2', '1842.0', '9.5'], ['20CXB85', 'Шкаф питания аппаратуры РК /', 'RM equipment power supply cabinet', '20CXB85', 'Шкаф питания аппаратуры РК /', 'RM equipment power supply cabinet', '20CXB85', 'Шкаф питания аппаратуры РК /', 'RM equipment power supply cabinet', '1397.3', '1787.5', '21.2'], ['143'], ['20.20UKC14.267/2, 20.20UKC14.266/2, 20.20UKC14.265/3, 20.20UKC14.264/2, 20.20UKC14.912V/8, 20.20UKC18.912V/7, 20.20UKC22.912V/7, 20.20UKC25.059/2, 20.20UKC25.031/3, 20.20UKC25.025/3, 20.20UKC25.158/4, 20.20UKC25.012.1/4, 20.20UKC25.016/3']] | 100
AKU.0120.20UKC.0.AT.MB0006-EMB0001 | 7.0106 | 20UKC25CR301-1001 | 3 | ВВГнг(A)-LS-T | 3x2,5 |  | 80 | 20.20UKC04.004V.5/7, 20.20UKC25.193/3, 20.20UKC25.044/3, 20.20UKC25.052/3, 20.20UKC25.046/3, 20.20UKC25.011/3, 20.20UKC25.016/3 | 20UKC25R005 | 20UKC25CR301-A02 | 1789,5 | 1444,6 | 17 | 20UKC25R005 | 20CXB86 | 1787,5 | 1398,1 | 21,2 |  | 2026.08.19 | 35 |  | C01 | - | - |  |  |  | ['AKU.0120.20UKC.0.AT.MB0006-EMB0001', ['7.0106'], ['20UKC25CR301-1001', 'Кабель силовой / Power cable', 'ВВГнг(A)-LS-T /', 'VVGng(A)-LS-T', '3x2.5'], ['3', '3'], ['20UKC25R005', '20UKC25CR301-A02', 'КК-4 /', 'КК-4', '20UKC25R005', '20UKC25CR301-A02', 'КК-4 /', 'КК-4', '20UKC25R005', '20UKC25CR301-A02', 'КК-4 /', 'КК-4', '1444.6', '1789.5', '17.0'], ['20CXB86', 'Шкаф питания аппаратуры РК /', 'RM equipment power supply cabinet', '20CXB86', 'Шкаф питания аппаратуры РК /', 'RM equipment power supply cabinet', '20CXB86', 'Шкаф питания аппаратуры РК /', 'RM equipment power supply cabinet', '1398.1', '1787.5', '21.2'], ['80'], ['20.20UKC04.004V.5/7, 20.20UKC25.193/3, 20.20UKC25.044/3, 20.20UKC25.052/3, 20.20UKC25.046/3, 20.20UKC25.011/3, 20.20UKC25.016/3']] | 48
AKU.0120.20UKC.0.AT.MB0006-EMB0001 | 7.0107 | 20UKC29CR301-1001 | 3 | ВВГнг(A)-LS-T | 3x2,5 |  | 99 | 20.20UKC37.010/3, 20.20UKC37.009/3, 20.20UKC25.909V/7, 20.20UKC29.007/5, 20.20UKC25.905V/7, 20.20UKC25.060/3, 20.20UKC25.016/3 | 20UKC29R016 | 20UKC29CR301-A02 | 1842,5 | 1392,5 | 20,6 | 20UKC29R016 | 20CXB86 | 1787,5 | 1398,1 | 21,2 |  | 2026.08.19 | 35 |  | C01 | - | - |  |  |  | ['AKU.0120.20UKC.0.AT.MB0006-EMB0001', ['7.0107'], ['20UKC29CR301-1001', 'Кабель силовой / Power cable', 'ВВГнг(A)-LS-T /', 'VVGng(A)-LS-T', '3x2.5'], ['3', '3'], ['20UKC29R016', '20UKC29CR301-A02', 'КК-4 /', 'КК-4', '20UKC29R016', '20UKC29CR301-A02', 'КК-4 /', 'КК-4', '20UKC29R016', '20UKC29CR301-A02', 'КК-4 /', 'КК-4', '1392.5', '1842.5', '20.6'], ['20CXB86', 'Шкаф питания аппаратуры РК /', 'RM equipment power supply cabinet', '20CXB86', 'Шкаф питания аппаратуры РК /', 'RM equipment power supply cabinet', '20CXB86', 'Шкаф питания аппаратуры РК /', 'RM equipment power supply cabinet', '1398.1', '1787.5', '21.2'], ['99'], ['20.20UKC37.010/3, 20.20UKC37.009/3, 20.20UKC25.909V/7, 20.20UKC29.007/5, 20.20UKC25.905V/7, 20.20UKC25.060/3, 20.20UKC25.016/3']] | 61
AKU.0120.20UKC.0.AT.MB0006-EMB0001 | 7.0108 | 20UKC29CR302-1001 | 3 | ВВГнг(A)-LS-T | 3x2,5 |  | 142 | 20UKC37EM0014/1, 20.20UKC37.016/3, 20.20UKC37.017/3, 20.20UKC37.020/3, 20.20UKC25.912V/7, 20.20UKC29.010/6, 20.20UKC04.007V.5/7, 20.20UKC25.069/3, 20.20UKC25.041/4, 20.20UKC25.040/4, 20.20UKC25.020/3, 20.20UKC25.016/3 | 20UKC29R047 | 20UKC29CR302-A02 | 1843,4 | 1443,3 | 20,6 | 20UKC29R047 | 20CXB86 | 1787,5 | 1398,1 | 21,2 |  | 2026.08.19 | 35 |  | C01 | - | - |  |  |  | ['AKU.0120.20UKC.0.AT.MB0006-EMB0001', ['7.0108'], ['20UKC29CR302-1001', 'Кабель силовой / Power cable', 'ВВГнг(A)-LS-T /', 'VVGng(A)-LS-T', '3x2.5'], ['3', '3'], ['20UKC29R047', '20UKC29CR302-A02', 'КК-4 /', 'КК-4', '20UKC29R047', '20UKC29CR302-A02', 'КК-4 /', 'КК-4', '20UKC29R047', '20UKC29CR302-A02', 'КК-4 /', 'КК-4', '1443.3', '1843.4', '20.6'], ['20CXB86', 'Шкаф питания аппаратуры РК /', 'RM equipment power supply cabinet', '20CXB86', 'Шкаф питания аппаратуры РК /', 'RM equipment power supply cabinet', '20CXB86', 'Шкаф питания аппаратуры РК /', 'RM equipment power supply cabinet', '1398.1', '1787.5', '21.2'], ['142'], ['20UKC37EM0014/1, 20.20UKC37.016/3, 20.20UKC37.017/3, 20.20UKC37.020/3, 20.20UKC25.912V/7, 20.20UKC29.010/6, 20.20UKC04.007V.5/7, 20.20UKC25.069/3, 20.20UKC25.041/4, 20.20UKC25.040/4, 20.20UKC25.020/3, 20.20UKC25.016/3']] | 101
AKU.0120.20UKC.0.AT.MB0006-EMB0001 | 7.0109 | 20UKC29CR303-1001 | 3 | ВВГнг(A)-LS-T | 3x2,5 |  | 118 | 20.20UKC25.024/4, 20.20UKC25.026/4, 20.20UKC25.027/4, 20.20UKC25.064/4, 20.20UKC25.910V/8, 20.20UKC29.008/6, 20.20UKC04.006V.5/7, 20.20UKC04.006V.4/6, 20.20UKC22.905V/5, 20.20UKC25.060/3, 20.20UKC25.020/3, 20.20UKC25.155/4, 20.20UKC25.012.1/4, 20.20UKC25.016/3 | 20UKC29R032 | 20UKC29CR303-A02 | 1820,3 | 1412 | 20,6 | 20UKC29R032 | 20CXB86 | 1787,5 | 1398,1 | 21,2 |  | 2026.08.19 | 35 |  | C01 | - | - |  |  |  | ['AKU.0120.20UKC.0.AT.MB0006-EMB0001', ['7.0109'], ['20UKC29CR303-1001', 'Кабель силовой / Power cable', 'ВВГнг(A)-LS-T /', 'VVGng(A)-LS-T', '3x2.5'], ['3', '3'], ['20UKC29R032', '20UKC29CR303-A02', 'КК-4 /', 'КК-4', '20UKC29R032', '20UKC29CR303-A02', 'КК-4 /', 'КК-4', '20UKC29R032', '20UKC29CR303-A02', 'КК-4 /', 'КК-4', '1412.0', '1820.3', '20.6'], ['20CXB86', 'Шкаф питания аппаратуры РК /', 'RM equipment power supply cabinet', '20CXB86', 'Шкаф питания аппаратуры РК /', 'RM equipment power supply cabinet', '20CXB86', 'Шкаф питания аппаратуры РК /', 'RM equipment power supply cabinet', '1398.1', '1787.5', '21.2'], ['118'], ['20.20UKC25.024/4, 20.20UKC25.026/4, 20.20UKC25.027/4, 20.20UKC25.064/4, 20.20UKC25.910V/8, 20.20UKC29.008/6, 20.20UKC04.006V.5/7, 20.20UKC04.006V.4/6, 20.20UKC22.905V/5, 20.20UKC25.060/3, 20.20UKC25.020/3, 20.20UKC25.155/4, 20.20UKC25.012.1/4, 20.20UKC25.016/3']] | 47
AKU.0120.20UKC.0.AT.MB0006-EMB0001 | 7.0110 | 20UKC29CR304-1001 | 3 | ВВГнг(A)-LS-T | 3x2,5 |  | 63 | 20.20UKC25.030/7, 20.20UKC25.158/4, 20.20UKC25.012.1/4, 20.20UKC25.016/3 | 20UKC29R053 | 20UKC29CR304-A02 | 1810,5 | 1417,5 | 20,6 | 20UKC29R053 | 20CXB86 | 1787,5 | 1398,1 | 21,2 |  | 2026.08.19 | 35 |  | C01 | - | - |  |  |  | ['AKU.0120.20UKC.0.AT.MB0006-EMB0001', ['7.0110'], ['20UKC29CR304-1001', 'Кабель силовой / Power cable', 'ВВГнг(A)-LS-T /', 'VVGng(A)-LS-T', '3x2.5'], ['3', '3'], ['20UKC29R053', '20UKC29CR304-A02', 'КК-4 /', 'КК-4', '20UKC29R053', '20UKC29CR304-A02', 'КК-4 /', 'КК-4', '20UKC29R053', '20UKC29CR304-A02', 'КК-4 /', 'КК-4', '1417.5', '1810.5', '20.6'], ['20CXB86', 'Шкаф питания аппаратуры РК /', 'RM equipment power supply cabinet', '20CXB86', 'Шкаф питания аппаратуры РК /', 'RM equipment power supply cabinet', '20CXB86', 'Шкаф питания аппаратуры РК /', 'RM equipment power supply cabinet', '1398.1', '1787.5', '21.2'], ['63'], ['20.20UKC25.030/7, 20.20UKC25.158/4, 20.20UKC25.012.1/4, 20.20UKC25.016/3']] | 42
AKU.0120.20UKC.0.AT.MB0006-EMB0001 | 7.0111 | 20UKC29CR305-1001 | 3 | ВВГнг(A)-LS-T | 3x2,5 |  | 159 | 20.20UKC33.019/3, 20.20UKC33.020/3, 20.20UKC33.014/3, 20.20UKC25.912V/7, 20.20UKC29.010/6, 20.20UKC25.908V/8, 20.20UKC34.036/5, 20.20UKC34.004/7, 20.20UKC34.025/6, 20.20UKC25.905V/7, 20.20UKC22.905V/5, 20.20UKC25.012.1/4, 20.20UKC25.016/3 | 20UKC29R050 | 20UKC29CR305-A02 | 1830,4 | 1440,3 | 20,6 | 20UKC29R050 | 20CXB86 | 1787,5 | 1398,1 | 21,2 |  | 2026.08.19 | 35 |  | C01 | - | - |  |  |  | ['AKU.0120.20UKC.0.AT.MB0006-EMB0001', ['7.0111'], ['20UKC29CR305-1001', 'Кабель силовой / Power cable', 'ВВГнг(A)-LS-T /', 'VVGng(A)-LS-T', '3x2.5'], ['3', '3'], ['20UKC29R050', '20UKC29CR305-A02', 'КК-4 /', 'КК-4', '20UKC29R050', '20UKC29CR305-A02', 'КК-4 /', 'КК-4', '20UKC29R050', '20UKC29CR305-A02', 'КК-4 /', 'КК-4', '1440.3', '1830.4', '20.6'], ['20CXB86', 'Шкаф питания аппаратуры РК /', 'RM equipment power supply cabinet', '20CXB86', 'Шкаф питания аппаратуры РК /', 'RM equipment power supply cabinet', '20CXB86', 'Шкаф питания аппаратуры РК /', 'RM equipment power supply cabinet', '1398.1', '1787.5', '21.2'], ['159'], ['20.20UKC33.019/3, 20.20UKC33.020/3, 20.20UKC33.014/3, 20.20UKC25.912V/7, 20.20UKC29.010/6, 20.20UKC25.908V/8, 20.20UKC34.036/5, 20.20UKC34.004/7, 20.20UKC34.025/6, 20.20UKC25.905V/7, 20.20UKC22.905V/5, 20.20UKC25.012.1/4, 20.20UKC25.016/3']] | 85
AKU.0120.20UKC.0.AT.MB0006-EMB0001 | 7.0112 | 20UKC29CR306-1001 | 3 | ВВГнг(A)-LS-T | 3x2,5 |  | 118 | 20.20UKC25.911V/7, 20.20UKC25.058/3, 20.20UKC25.031/3, 20.20UKC25.025/3, 20.20UKC25.158/4, 20.20UKC25.012.1/4, 20.20UKC25.016/3 | 20UKC29R043 | 20UKC29CR306-A02 | 1830,4 | 1428 | 20,6 | 20UKC29R043 | 20CXB86 | 1787,5 | 1398,1 | 21,2 |  | 2026.08.19 | 35 |  | C01 | - | - |  |  |  | ['AKU.0120.20UKC.0.AT.MB0006-EMB0001', ['7.0112'], ['20UKC29CR306-1001', 'Кабель силовой / Power cable', 'ВВГнг(A)-LS-T /', 'VVGng(A)-LS-T', '3x2.5'], ['3', '3'], ['20UKC29R043', '20UKC29CR306-A02', 'КК-4 /', 'КК-4', '20UKC29R043', '20UKC29CR306-A02', 'КК-4 /', 'КК-4', '20UKC29R043', '20UKC29CR306-A02', 'КК-4 /', 'КК-4', '1428.0', '1830.4', '20.6'], ['20CXB86', 'Шкаф питания аппаратуры РК /', 'RM equipment power supply cabinet', '20CXB86', 'Шкаф питания аппаратуры РК /', 'RM equipment power supply cabinet', '20CXB86', 'Шкаф питания аппаратуры РК /', 'RM equipment power supply cabinet', '1398.1', '1787.5', '21.2'], ['118'], ['20.20UKC25.911V/7, 20.20UKC25.058/3, 20.20UKC25.031/3, 20.20UKC25.025/3, 20.20UKC25.158/4, 20.20UKC25.012.1/4, 20.20UKC25.016/3']] | 73
AKU.0120.20UKC.0.AT.MB0006-EMB0001 | 7.0113 | 20UKC29CR307-1001 | 3 | ВВГнг(A)-LS-T | 3x2,5 |  | 92 | 20.20UKC33.008/3, 20.20UKC33.007/3, 20.20UKC33.002V/5, 20.20UKC37.002/5, 20.20UKC34.0003/5, 20.20UKC04.006V.5/7, 20.20UKC25.061/2, 20.20UKC25.020/3, 20.20UKC25.016/3 | 20UKC29R044 | 20UKC29CR307-A02 | 1810,5 | 1424 | 20,6 | 20UKC29R044 | 20CXB86 | 1787,5 | 1398,1 | 21,2 |  | 2026.08.19 | 35 |  | C01 | - | - |  |  |  | ['AKU.0120.20UKC.0.AT.MB0006-EMB0001', ['7.0113'], ['20UKC29CR307-1001', 'Кабель силовой / Power cable', 'ВВГнг(A)-LS-T /', 'VVGng(A)-LS-T', '3x2.5'], ['3', '3'], ['20UKC29R044', '20UKC29CR307-A02', 'КК-4 /', 'КК-4', '20UKC29R044', '20UKC29CR307-A02', 'КК-4 /', 'КК-4', '20UKC29R044', '20UKC29CR307-A02', 'КК-4 /', 'КК-4', '1424.0', '1810.5', '20.6'], ['20CXB86', 'Шкаф питания аппаратуры РК /', 'RM equipment power supply cabinet', '20CXB86', 'Шкаф питания аппаратуры РК /', 'RM equipment power supply cabinet', '20CXB86', 'Шкаф питания аппаратуры РК /', 'RM equipment power supply cabinet', '1398.1', '1787.5', '21.2'], ['92'], ['20.20UKC33.008/3, 20.20UKC33.007/3, 20.20UKC33.002V/5, 20.20UKC37.002/5, 20.20UKC34.0003/5, 20.20UKC04.006V.5/7, 20.20UKC25.061/2, 20.20UKC25.020/3, 20.20UKC25.016/3']] | 49
AKU.0120.20UKC.0.AT.MB0006-EMB0001 | 7.0114 | 20UKH53CR202-1001 | 3 | ВВГнг(A)-LS-T | 3x2,5 |  | 95 | 20UKC37EM0009/3, 20.20UKC37.009/3, 20.20UKC25.909V/7, 20.20UKC29.007/5, 20.20UKC25.905V/7, 20.20UKC25.060/3, 20.20UKC25.016/3 | 20UKC37R007 | 20UKH53CR202-A01 | 1839 | 1390 | 27,6 | 20UKC37R007 | 20CXB86 | 1787,5 | 1398,1 | 21,2 |  | 2026.08.19 | 35 |  | C01 | - | - |  |  |  | ['AKU.0120.20UKC.0.AT.MB0006-EMB0001', ['7.0114'], ['20UKH53CR202-1001', 'Кабель силовой / Power cable', 'ВВГнг(A)-LS-T /', 'VVGng(A)-LS-T', '3x2.5'], ['3', '3'], ['20UKC37R007', '20UKH53CR202-A01', 'КК-8 /', 'KK-8', '20UKC37R007', '20UKH53CR202-A01', 'КК-8 /', 'KK-8', '20UKC37R007', '20UKH53CR202-A01', 'КК-8 /', 'KK-8', '1390.0', '1839.0', '27.6'], ['20CXB86', 'Шкаф питания аппаратуры РК /', 'RM equipment power supply cabinet', '20CXB86', 'Шкаф питания аппаратуры РК /', 'RM equipment power supply cabinet', '20CXB86', 'Шкаф питания аппаратуры РК /', 'RM equipment power supply cabinet', '1398.1', '1787.5', '21.2'], ['95'], ['20UKC37EM0009/3, 20.20UKC37.009/3, 20.20UKC25.909V/7, 20.20UKC29.007/5, 20.20UKC25.905V/7, 20.20UKC25.060/3, 20.20UKC25.016/3']] | 60
AKU.0120.20UKC.0.AT.MB0006-EMB0001 | 7.0115 | 20UKH53CR406-1001 | 3 | ВВГнг(A)-LS-T | 3x2,5 |  | 95 | 20UKC37EM0009/3, 20.20UKC37.009/3, 20.20UKC25.909V/7, 20.20UKC29.007/5, 20.20UKC25.905V/7, 20.20UKC25.060/3, 20.20UKC25.016/3 | 20UKC37R007 | 20UKH53CR406-A01 | 1839 | 1390 | 27,6 | 20UKC37R007 | 20CXB86 | 1787,5 | 1398,1 | 21,2 |  | 2026.08.19 | 35 |  | C01 | - | - |  |  |  | ['AKU.0120.20UKC.0.AT.MB0006-EMB0001', ['7.0115'], ['20UKH53CR406-1001', 'Кабель силовой / Power cable', 'ВВГнг(A)-LS-T /', 'VVGng(A)-LS-T', '3x2.5'], ['3', '3'], ['20UKC37R007', '20UKH53CR406-A01', 'КК-8 /', 'KK-8', '20UKC37R007', '20UKH53CR406-A01', 'КК-8 /', 'KK-8', '20UKC37R007', '20UKH53CR406-A01', 'КК-8 /', 'KK-8', '1390.0', '1839.0', '27.6'], ['20CXB86', 'Шкаф питания аппаратуры РК /', 'RM equipment power supply cabinet', '20CXB86', 'Шкаф питания аппаратуры РК /', 'RM equipment power supply cabinet', '20CXB86', 'Шкаф питания аппаратуры РК /', 'RM equipment power supply cabinet', '1398.1', '1787.5', '21.2'], ['95'], ['20UKC37EM0009/3, 20.20UKC37.009/3, 20.20UKC25.909V/7, 20.20UKC29.007/5, 20.20UKC25.905V/7, 20.20UKC25.060/3, 20.20UKC25.016/3']] | 60
AKU.0120.20UKC.0.AT.MB0006-EMB0001 | 7.0116 | 20UKH53CR601-1001 | 3 | ВВГнг(A)-LS-T | 3x2,5 |  | 88 | 20.20UKC25.002V/2, 20.20UKC25.056/3, 20.20UKC25.909V/7, 20.20UKC29.007/5, 20.20UKC25.905V/7, 20.20UKC25.060/3, 20.20UKC25.016/3 | 20UKC37R007 | 20UKH53CR601-E01 | 1835,1 | 1389,2 | 27,6 | 20UKC37R007 | 20CXB86 | 1787,5 | 1398,1 | 21,2 |  | 2026.08.19 | 35 |  | C01 | - | - |  |  |  | ['AKU.0120.20UKC.0.AT.MB0006-EMB0001', ['7.0116'], ['20UKH53CR601-1001', 'Кабель силовой / Power cable', 'ВВГнг(A)-LS-T /', 'VVGng(A)-LS-T', '3x2.5'], ['3', '3'], ['20UKC37R007', '20UKH53CR601-E01', 'СГГ-02Р /', 'SGG-02R', '20UKC37R007', '20UKH53CR601-E01', 'СГГ-02Р /', 'SGG-02R', '20UKC37R007', '20UKH53CR601-E01', 'СГГ-02Р /', 'SGG-02R', '1389.2', '1835.1', '27.6'], ['20CXB86', 'Шкаф питания аппаратуры РК /', 'RM equipment power supply cabinet', '20CXB86', 'Шкаф питания аппаратуры РК /', 'RM equipment power supply cabinet', '20CXB86', 'Шкаф питания аппаратуры РК /', 'RM equipment power supply cabinet', '1398.1', '1787.5', '21.2'], ['88'], ['20.20UKC25.002V/2, 20.20UKC25.056/3, 20.20UKC25.909V/7, 20.20UKC29.007/5, 20.20UKC25.905V/7, 20.20UKC25.060/3, 20.20UKC25.016/3']] | 56
AKU.0120.20UKC.0.AT.MB0006-EMB0001 | 7.0117 | 20UKH53CR612-1001 | 3 | ВВГнг(A)-LS-T | 3x2,5 |  | 88 | 20.20UKC25.002V/2, 20.20UKC25.056/3, 20.20UKC25.909V/7, 20.20UKC29.007/5, 20.20UKC25.905V/7, 20.20UKC25.060/3, 20.20UKC25.016/3 | 20UKC37R007 | 20UKH53CR601-E01 | 1835,1 | 1389,2 | 27,6 | 20UKC37R007 | 20CXB86 | 1787,5 | 1398,1 | 21,2 |  | 2026.08.19 | 35 |  | C01 | - | - |  |  |  | ['AKU.0120.20UKC.0.AT.MB0006-EMB0001', ['7.0117'], ['20UKH53CR612-1001', 'Кабель силовой / Power cable', 'ВВГнг(A)-LS-T /', 'VVGng(A)-LS-T', '3x2.5'], ['3', '3'], ['20UKC37R007', '20UKH53CR601-E01', 'СГГ-02Р /', 'SGG-02R', '20UKC37R007', '20UKH53CR601-E01', 'СГГ-02Р /', 'SGG-02R', '20UKC37R007', '20UKH53CR601-E01', 'СГГ-02Р /', 'SGG-02R', '1389.2', '1835.1', '27.6'], ['20CXB86', 'Шкаф питания аппаратуры РК /', 'RM equipment power supply cabinet', '20CXB86', 'Шкаф питания аппаратуры РК /', 'RM equipment power supply cabinet', '20CXB86', 'Шкаф питания аппаратуры РК /', 'RM equipment power supply cabinet', '1398.1', '1787.5', '21.2'], ['88'], ['20.20UKC25.002V/2, 20.20UKC25.056/3, 20.20UKC25.909V/7, 20.20UKC29.007/5, 20.20UKC25.905V/7, 20.20UKC25.060/3, 20.20UKC25.016/3']] | 56
AKU.0120.20UKC.0.AT.MB0006-EMB0001 | 7.0118 | 20UKH76CF001-1001 | 3 | ВВГнг(A)-LS-T | 3x2,5 |  | 98 | 20UKC37EM0009/3, 20.20UKC37.009/3, 20.20UKC25.909V/7, 20.20UKC29.007/5, 20.20UKC25.905V/7, 20.20UKC25.060/3, 20.20UKC25.016/3 | 20UKC37R006 | 20UKH76CF001-A01 | 1841 | 1387 | 29,1 | 20UKC37R006 | 20CXB86 | 1787,5 | 1398,1 | 21,2 |  | 2026.08.19 | 35 |  | C01 | - | - |  |  |  | ['AKU.0120.20UKC.0.AT.MB0006-EMB0001', ['7.0118'], ['20UKH76CF001-1001', 'Кабель силовой / Power cable', 'ВВГнг(A)-LS-T /', 'VVGng(A)-LS-T', '3x2.5'], ['3', '3'], ['20UKC37R006', '20UKH76CF001-A01', 'КК /', 'КК', '20UKC37R006', '20UKH76CF001-A01', 'КК /', 'КК', '20UKC37R006', '20UKH76CF001-A01', 'КК /', 'КК', '1387.0', '1841.0', '29.1'], ['20CXB86', 'Шкаф питания аппаратуры РК /', 'RM equipment power supply cabinet', '20CXB86', 'Шкаф питания аппаратуры РК /', 'RM equipment power supply cabinet', '20CXB86', 'Шкаф питания аппаратуры РК /', 'RM equipment power supply cabinet', '1398.1', '1787.5', '21.2'], ['98'], ['20UKC37EM0009/3, 20.20UKC37.009/3, 20.20UKC25.909V/7, 20.20UKC29.007/5, 20.20UKC25.905V/7, 20.20UKC25.060/3, 20.20UKC25.016/3']] | 65
AKU.0120.20UKC.0.AT.MB0006-EMB0001 | 7.0119 | 20UKH76CF002-1001 | 3 | ВВГнг(A)-LS-T | 3x2,5 |  | 82 | 20UKC37EM0008/3, 20.20UKC37.009/3, 20.20UKC25.909V/7, 20.20UKC29.007/5, 20.20UKC25.905V/7, 20.20UKC25.060/3, 20.20UKC25.016/3 | 20UKC37R007 | 20UKH76CF002-A01 | 1834 | 1392,5 | 29,1 | 20UKC37R007 | 20CXB86 | 1787,5 | 1398,1 | 21,2 |  | 2026.08.19 | 35 |  | C01 | - | - |  |  |  | ['AKU.0120.20UKC.0.AT.MB0006-EMB0001', ['7.0119'], ['20UKH76CF002-1001', 'Кабель силовой / Power cable', 'ВВГнг(A)-LS-T /', 'VVGng(A)-LS-T', '3x2.5'], ['3', '3'], ['20UKC37R007', '20UKH76CF002-A01', 'КК /', 'КК', '20UKC37R007', '20UKH76CF002-A01', 'КК /', 'КК', '20UKC37R007', '20UKH76CF002-A01', 'КК /', 'КК', '1392.5', '1834.0', '29.1'], ['20CXB86', 'Шкаф питания аппаратуры РК /', 'RM equipment power supply cabinet', '20CXB86', 'Шкаф питания аппаратуры РК /', 'RM equipment power supply cabinet', '20CXB86', 'Шкаф питания аппаратуры РК /', 'RM equipment power supply cabinet', '1398.1', '1787.5', '21.2'], ['82'], ['20UKC37EM0008/3, 20.20UKC37.009/3, 20.20UKC25.909V/7, 20.20UKC29.007/5, 20.20UKC25.905V/7, 20.20UKC25.060/3, 20.20UKC25.016/3']] | 52
AKU.1480.02UZC.CYC.SS.MB0001-EMB0001 | 8.0001 | 00CYC00GM344A-7001 | 5 | ППГнг(A)-FRHF | 2x4 |  | 86 | 00.00UAC05.022/11, 00.00UAC05.023/12, 00UAC08EM0022, 00.00UAC05.047/12, 00.00UAC05.048/11, 00.00UAC05.049/11, 00.00UAC05.050/12, 00UAC08EM0026, 00.00UAC05.093/12, 00.00UAC05.094/11, 00.00UAC05.095/12, 00UAC08EM0031, 00.00UAC05.107/12, 00.00UAC05.108/11, 00.00UAC05.109/12, 00UAC08EM0037, 00.00UAC05.131/13, далее по местной кабельной трассе в гофрированной трубе / further along the local cable route in a corrugated pipe | 00UAC05R003 | 00UAC | 2111,7 | 1527,2 | -1,9 | 00UAC05R007 | 00CYC00GM344A-X01 | 2097,9 | 1591,2 | -1,9 |  | 2026.08.19 | 35 |  | C01 | 17.06.2026 | ВКРД |  |  |  | ['AKU.1480.02UZC.CYC.SS.MB0001-EMB0001', ['8.0001'], ['00CYC00GM344A-7001', 'Кабель системы CYC (осн.)', 'ППГнг(A)-FRHF 2×4', 'Cable of CYC system (main)', 'PPGng(A)-FRHF 2×4'], ['5', '3H'], ['00UAC', '00UAC05R003', '00CYC00GM002A-X28', 'Коробка коммутационная / Junction box', '00UAC', '00UAC05R003', '00CYC00GM002A-X28', 'Коробка коммутационная / Junction box', '00UAC', '00UAC05R003', '00CYC00GM002A-X28', 'Коробка коммутационная / Junction box', '4002111.7', '548527.2', '-1.9'], ['00UAC', '00UAC05R007', '00CYC00GM344A-X01', 'Коробка коммутационная / Junction box', '00UAC', '00UAC05R007', '00CYC00GM344A-X01', 'Коробка коммутационная / Junction box', '00UAC', '00UAC05R007', '00CYC00GM344A-X01', 'Коробка коммутационная / Junction box', '4002097.9', '548591.2', '-1.9'], ['86'], ['00.00UAC05.022/11, 00.00UAC05.023/12, 00UAC08EM0022, 00.00UAC05.047/12, 00.00UAC05.048/11, 00.00UAC05.049/11, 00.00UAC05.050/12, 00UAC08EM0026, 00.00UAC05.093/12, 00.00UAC05.094/11, 00.00UAC05.095/12, 00UAC08EM0031, 00.00UAC05.107/12, 00.00UAC05.108/11, 00.00UAC05.109/12, 00UAC08EM0037, 00.00UAC05.131/13, далее по местной кабельной трассе в гофрированной трубе / further along the local cable route in a corrugated pipe']] | 78
AKU.1480.02UZC.CYC.SS.MB0001-EMB0001 | 8.0002 | 00CYC00GM344A-7002 | 5 | ППГнг(A)-FRHF | 2x4 |  | 20 | 00.00UAC10.004V, далее по местной кабельной трассе в гофрированной трубе / further along the local cable route in a corrugated pipe | 00UAC05R007 | 00CYC00GM344A-X01 | 2097,9 | 1591,2 | -1,9 | 00UAC10R017 | 00CYC00GM344A-X02 | 2087,8 | 1590,5 | 2,3 |  | 2026.08.19 | 35 |  | C01 | 17.06.2026 | ВКРД |  |  |  | ['AKU.1480.02UZC.CYC.SS.MB0001-EMB0001', ['8.0002'], ['00CYC00GM344A-7002', 'Кабель системы CYC (осн.)', 'ППГнг(A)-FRHF 2×4', 'Cable of CYC system (main)', 'PPGng(A)-FRHF 2×4'], ['5', '3H'], ['00UAC', '00UAC05R007', '00CYC00GM344A-X01', 'Коробка коммутационная / Junction box', '00UAC', '00UAC05R007', '00CYC00GM344A-X01', 'Коробка коммутационная / Junction box', '00UAC', '00UAC05R007', '00CYC00GM344A-X01', 'Коробка коммутационная / Junction box', '4002097.9', '548591.2', '-1.9'], ['00UAC', '00UAC10R017', '00CYC00GM344A-X02', 'Коробка коммутационная / Junction box', '00UAC', '00UAC10R017', '00CYC00GM344A-X02', 'Коробка коммутационная / Junction box', '00UAC', '00UAC10R017', '00CYC00GM344A-X02', 'Коробка коммутационная / Junction box', '4002087.8', '548590.5', '2.3'], ['20'], ['00.00UAC10.004V, далее по местной кабельной трассе в гофрированной трубе / further along the local cable route in a corrugated pipe']] | 11
AKU.1480.02UZC.CYC.SS.MB0001-EMB0001 | 8.0003 | 00CYC00GU344A-7001 | 5 | ППГнг(A)-FRHF | 2x2,5 |  | 5 | по местной кабельной трассе в гофрированной трубе / a local cable route in a corrugated pipe | 00UAC10R017 | 00CYC00GM344A-X02 | 2087,9 | 1591,2 | -1,9 | 00UAC | 00CYC00GU344A-B01 | 2087,5 | 1591 | 5 |  | 2026.08.19 | 35 |  | C01 | 17.06.2026 | ВКРД |  |  |  | ['AKU.1480.02UZC.CYC.SS.MB0001-EMB0001', ['8.0003'], ['00CYC00GU344A-7001', 'Кабель системы CYC (осн.)', 'ППГнг(A)-FRHF 2×2.5', 'Cable of CYC system (main)', 'PPGng(A)-FRHF 2×2.5'], ['5', '3H'], ['00UAC', '00UAC10R017', '00CYC00GM344A-X02', 'Коробка коммутационная / Junction box', '00UAC', '00UAC10R017', '00CYC00GM344A-X02', 'Коробка коммутационная / Junction box', '00UAC', '00UAC10R017', '00CYC00GM344A-X02', 'Коробка коммутационная / Junction box', '4002087.9', '548591.2', '-1.9'], ['00UAC', 'Фасад / Facade', '00CYC00GU344A-B01', 'Громкоговоритель рупорный /', 'Horn speaker', '00UAC', 'Фасад / Facade', '00CYC00GU344A-B01', 'Громкоговоритель рупорный /', 'Horn speaker', '00UAC', 'Фасад / Facade', '00CYC00GU344A-B01', 'Громкоговоритель рупорный /', 'Horn speaker', '4002087.5', '548591.0', '5.0'], ['5'], ['по местной кабельной трассе в гофрированной трубе / a local cable route in a corrugated pipe']] | 1
AKU.1480.02UZC.CYC.SS.MB0001-EMB0001 | 8.0004 | 00CYC00GM344A-7003 | 5 | ППГнг(A)-FRHF | 2x4 |  | 23 | 00.00UAC10.004V, далее по местной кабельной трассе в гофрированной трубе / further along the local cable route in a corrugated pipe | 00UAC05R007 | 00CYC00GM344A-X01 | 2097,9 | 1591,2 | -1,9 | 00UAC10R015 | 00CYC00GM344A-X03 | 2112,2 | 1590,5 | 2,3 |  | 2026.08.19 | 35 |  | C01 | 17.06.2026 | ВКРД |  |  |  | ['AKU.1480.02UZC.CYC.SS.MB0001-EMB0001', ['8.0004'], ['00CYC00GM344A-7003', 'Кабель системы CYC (осн.)', 'ППГнг(A)-FRHF 2×4', 'Cable of CYC system (main)', 'PPGng(A)-FRHF 2×4'], ['5', '3H'], ['00UAC', '00UAC05R007', '00CYC00GM344A-X01', 'Коробка коммутационная / Junction box', '00UAC', '00UAC05R007', '00CYC00GM344A-X01', 'Коробка коммутационная / Junction box', '00UAC', '00UAC05R007', '00CYC00GM344A-X01', 'Коробка коммутационная / Junction box', '4002097.9', '548591.2', '-1.9'], ['00UAC', '00UAC10R015', '00CYC00GM344A-X03', 'Коробка коммутационная / Junction box', '00UAC', '00UAC10R015', '00CYC00GM344A-X03', 'Коробка коммутационная / Junction box', '00UAC', '00UAC10R015', '00CYC00GM344A-X03', 'Коробка коммутационная / Junction box', '4002112.2', '548590.5', '2.3'], ['23'], ['00.00UAC10.004V, далее по местной кабельной трассе в гофрированной трубе / further along the local cable route in a corrugated pipe']] | 15
AKU.1480.02UZC.CYC.SS.MB0001-EMB0001 | 8.0005 | 00CYC00GU344A-7002 | 5 | ППГнг(A)-FRHF | 2x2,5 |  | 5 | по местной кабельной трассе в гофрированной трубе / a local cable route in a corrugated pipe | 00UAC10R015 | 00CYC00GM344A-X03 | 2112,1 | 1590,5 | 2,3 | 00UAC | 00CYC00GU344A-B02 | 2112,4 | 1590,8 | 5 |  | 2026.08.19 | 35 |  | C01 | 17.06.2026 | ВКРД |  |  |  | ['AKU.1480.02UZC.CYC.SS.MB0001-EMB0001', ['8.0005'], ['00CYC00GU344A-7002', 'Кабель системы CYC (осн.)', 'ППГнг(A)-FRHF 2×2.5', 'Cable of CYC system (main)', 'PPGng(A)-FRHF 2×2.5'], ['5', '3H'], ['00UAC', '00UAC10R015', '00CYC00GM344A-X03', 'Коробка коммутационная / Junction box', '00UAC', '00UAC10R015', '00CYC00GM344A-X03', 'Коробка коммутационная / Junction box', '00UAC', '00UAC10R015', '00CYC00GM344A-X03', 'Коробка коммутационная / Junction box', '4002112.1', '548590.5', '2.3'], ['00UAC', 'Фасад / Facade', '00CYC00GU344A-B02', 'Громкоговоритель рупорный /', 'Horn speaker', '00UAC', 'Фасад / Facade', '00CYC00GU344A-B02', 'Громкоговоритель рупорный /', 'Horn speaker', '00UAC', 'Фасад / Facade', '00CYC00GU344A-B02', 'Громкоговоритель рупорный /', 'Horn speaker', '4002112.4', '548590.8', '5.0'], ['5'], ['по местной кабельной трассе в гофрированной трубе / a local cable route in a corrugated pipe']] | 1
AKU.1480.02UZC.CYC.SS.MB0001-EMB0001 | 8.0006 | 00CYC00GM344A-7004 | 5 | ППГнг(A)-FRHF | 2x4 |  | 101 | 00.00UAC05.022/11, 00.00UAC05.021/12, 00UAC08EM0018, 00.00UAC05.011/12, 00.00UAC05.010/11, 00.00UAC05.142/6, 00.00UAC05.019/11, 00.00UAC05.018/12, 00UAC08EM0016, 00.00UAC05.008/11, 00UAC08EM0012, 00.00UAC05.038/11, 00.00UAC05.037/11, 00UAC08EM0004, 00.06UBZ05.002/9, 00UAB06EM0004, 00.00UAB05.001/6, 00.00UAB05.002/9, далее по местной кабельной трассе в гофрированной трубе / further along the local cable route in a corrugated pipe | 00UAC05R003 | 00UAC | 2111,7 | 1527,2 | -1,9 | 00UAB10R003 | 00UAB | 2094,3 | 1465,1 | 2,3 |  | 2026.08.19 | 35 |  | C01 | 17.06.2026 | ВКРД |  |  |  | ['AKU.1480.02UZC.CYC.SS.MB0001-EMB0001', ['8.0006'], ['00CYC00GM344A-7004', 'Кабель системы CYC (осн.)', 'ППГнг(A)-FRHF 2×4', 'Cable of CYC system (main)', 'PPGng(A)-FRHF 2×4'], ['5', '3H'], ['00UAC', '00UAC05R003', '00CYC00GM002A-X28', 'Коробка коммутационная / Junction box', '00UAC', '00UAC05R003', '00CYC00GM002A-X28', 'Коробка коммутационная / Junction box', '00UAC', '00UAC05R003', '00CYC00GM002A-X28', 'Коробка коммутационная / Junction box', '4002111.7', '548527.2', '-1.9'], ['00UAB', '00UAB10R003', '00CYC00GM344A-X04', 'Коробка коммутационная / Junction box', '00UAB', '00UAB10R003', '00CYC00GM344A-X04', 'Коробка коммутационная / Junction box', '00UAB', '00UAB10R003', '00CYC00GM344A-X04', 'Коробка коммутационная / Junction box', '4002094.3', '548465.1', '2.3'], ['101'], ['00.00UAC05.022/11, 00.00UAC05.021/12, 00UAC08EM0018, 00.00UAC05.011/12, 00.00UAC05.010/11, 00.00UAC05.142/6, 00.00UAC05.019/11, 00.00UAC05.018/12, 00UAC08EM0016, 00.00UAC05.008/11, 00UAC08EM0012, 00.00UAC05.038/11, 00.00UAC05.037/11, 00UAC08EM0004, 00.06UBZ05.002/9, 00UAB06EM0004, 00.00UAB05.001/6, 00.00UAB05.002/9, далее по местной кабельной трассе в гофрированной трубе / further along the local cable route in a corrugated pipe']] | 79
AKU.1480.02UZC.CYC.SS.MB0001-EMB0001 | 8.0007 | 00CYC00GM344A-7005 | 5 | ППГнг(A)-FRHF | 2x4 |  | 16 | по местной кабельной трассе в гофрированной трубе / a local cable route in a corrugated pipe | 00UAB10R003 | 00UAB | 2094,3 | 1465,1 | 2,3 | 00UAB10R003 | 00UAB | 2103,5 | 1465,3 | 5 |  | 2026.08.19 | 35 |  | C01 | 17.06.2026 | ВКРД |  |  |  | ['AKU.1480.02UZC.CYC.SS.MB0001-EMB0001', ['8.0007'], ['00CYC00GM344A-7005', 'Кабель системы CYC (осн.)', 'ППГнг(A)-FRHF 2×4', 'Cable of CYC system (main)', 'PPGng(A)-FRHF 2×4'], ['5', '3H'], ['00UAB', '00UAB10R003', '00CYC00GM344A-X04', 'Коробка коммутационная / Junction box', '00UAB', '00UAB10R003', '00CYC00GM344A-X04', 'Коробка коммутационная / Junction box', '00UAB', '00UAB10R003', '00CYC00GM344A-X04', 'Коробка коммутационная / Junction box', '4002094.3', '548465.1', '2.3'], ['00UAB', '00UAB10R003', '00CYC00GM344A-X05', 'Коробка коммутационная / Junction box', '00UAB', '00UAB10R003', '00CYC00GM344A-X05', 'Коробка коммутационная / Junction box', '00UAB', '00UAB10R003', '00CYC00GM344A-X05', 'Коробка коммутационная / Junction box', '4002103.5', '548465.3', '5.0'], ['16'], ['по местной кабельной трассе в гофрированной трубе / a local cable route in a corrugated pipe']] | 9
AKU.1480.02UZC.CYC.SS.MB0001-EMB0001 | 8.0008 | 00CYC00GU344A-7003 | 5 | ППГнг(A)-FRHF | 2x2,5 |  | 5 | по местной кабельной трассе в гофрированной трубе / a local cable route in a corrugated pipe | 00UAB10R003 | 00UAB | 2103,5 | 1465,3 | 5 | 00UAB | 00CYC00GU344A-B03 | 2103,8 | 1465,3 | 5 |  | 2026.08.19 | 35 |  | C01 | 17.06.2026 | ВКРД |  |  |  | ['AKU.1480.02UZC.CYC.SS.MB0001-EMB0001', ['8.0008'], ['00CYC00GU344A-7003', 'Кабель системы CYC (осн.)', 'ППГнг(A)-FRHF 2×2.5', 'Cable of CYC system (main)', 'PPGng(A)-FRHF 2×2.5'], ['5', '3H'], ['00UAB', '00UAB10R003', '00CYC00GM344A-X05', 'Коробка коммутационная / Junction box', '00UAB', '00UAB10R003', '00CYC00GM344A-X05', 'Коробка коммутационная / Junction box', '00UAB', '00UAB10R003', '00CYC00GM344A-X05', 'Коробка коммутационная / Junction box', '4002103.5', '548465.3', '5.0'], ['00UAB', 'Фасад / Facade', '00CYC00GU344A-B03', 'Громкоговоритель рупорный /', 'Horn speaker', '00UAB', 'Фасад / Facade', '00CYC00GU344A-B03', 'Громкоговоритель рупорный /', 'Horn speaker', '00UAB', 'Фасад / Facade', '00CYC00GU344A-B03', 'Громкоговоритель рупорный /', 'Horn speaker', '4002103.8', '548465.3', '5.0'], ['5'], ['по местной кабельной трассе в гофрированной трубе / a local cable route in a corrugated pipe']] | 0
AKU.1480.02UZC.CYC.SS.MB0001-EMB0001 | 8.0009 | 00CYC00GM344A-7006 | 5 | ППГнг(A)-FRHF | 2x4 |  | 68 | по местной кабельной трассе в гофрированной трубе / a local cable route in a corrugated pipe | 00UAB10R003 | 00UAB | 2094,3 | 1465,1 | 2,3 | 00UAB10R003 | 00CYC00GM344A-X06 | 2087,4 | 1412,5 | 5 |  | 2026.08.19 | 35 |  | C01 | 17.06.2026 | ВКРД |  |  |  | ['AKU.1480.02UZC.CYC.SS.MB0001-EMB0001', ['8.0009'], ['00CYC00GM344A-7006', 'Кабель системы CYC (осн.)', 'ППГнг(A)-FRHF 2×4', 'Cable of CYC system (main)', 'PPGng(A)-FRHF 2×4'], ['5', '3H'], ['00UAB', '00UAB10R003', '00CYC00GM344A-X04', 'Коробка коммутационная / Junction box', '00UAB', '00UAB10R003', '00CYC00GM344A-X04', 'Коробка коммутационная / Junction box', '00UAB', '00UAB10R003', '00CYC00GM344A-X04', 'Коробка коммутационная / Junction box', '4002094.3', '548465.1', '2.3'], ['00UAB', '00UAB10R003', '00CYC00GM344A-X06', 'Коробка коммутационная / Junction box', '00UAB', '00UAB10R003', '00CYC00GM344A-X06', 'Коробка коммутационная / Junction box', '00UAB', '00UAB10R003', '00CYC00GM344A-X06', 'Коробка коммутационная / Junction box', '4002087.4', '548412.5', '5.0'], ['68'], ['по местной кабельной трассе в гофрированной трубе / a local cable route in a corrugated pipe']] | 60
AKU.1480.02UZC.CYC.SS.MB0001-EMB0001 | 8.0010 | 00CYC00GU344A-7004 | 5 | ППГнг(A)-FRHF | 2x2,5 |  | 5 | по местной кабельной трассе в гофрированной трубе / a local cable route in a corrugated pipe | 00UAB10R003 | 00CYC00GM344A-X06 | 2087,4 | 1412,5 | 5 | 00UAB | 00CYC00GU344A-B04 | 2087,1 | 1412,5 | 5 |  | 2026.08.19 | 35 |  | C01 | 17.06.2026 | ВКРД |  |  |  | ['AKU.1480.02UZC.CYC.SS.MB0001-EMB0001', ['8.0010'], ['00CYC00GU344A-7004', 'Кабель системы CYC (осн.)', 'ППГнг(A)-FRHF 2×2.5', 'Cable of CYC system (main)', 'PPGng(A)-FRHF 2×2.5'], ['5', '3H'], ['00UAB', '00UAB10R003', '00CYC00GM344A-X06', 'Коробка коммутационная / Junction box', '00UAB', '00UAB10R003', '00CYC00GM344A-X06', 'Коробка коммутационная / Junction box', '00UAB', '00UAB10R003', '00CYC00GM344A-X06', 'Коробка коммутационная / Junction box', '4002087.4', '548412.5', '5.0'], ['00UAB', 'Фасад / Facade', '00CYC00GU344A-B04', 'Громкоговоритель рупорный /', 'Horn speaker', '00UAB', 'Фасад / Facade', '00CYC00GU344A-B04', 'Громкоговоритель рупорный /', 'Horn speaker', '00UAB', 'Фасад / Facade', '00CYC00GU344A-B04', 'Громкоговоритель рупорный /', 'Horn speaker', '4002087.1', '548412.5', '5.0'], ['5'], ['по местной кабельной трассе в гофрированной трубе / a local cable route in a corrugated pipe']] | 0
AKU.1480.02UZC.CYC.SS.MB0001-EMB0001 | 8.0011 | 00CYC00GM344A-7007 | 5 | ППГнг(A)-FRHF | 2x4 |  | 205 | по местной кабельной трассе в гофрированной трубе / a local cable route in a corrugated pipe | 00UAB10R003 | 00CYC00GM344A-X06 | 2087,4 | 1237,1 | 5 | 00UAB10R001 | 00CYC00GM344A-X07 | 2087,1 | 1237,1 | 5 |  | 2026.08.19 | 35 |  | C01 | 17.06.2026 | ВКРД |  |  |  | ['AKU.1480.02UZC.CYC.SS.MB0001-EMB0001', ['8.0011'], ['00CYC00GM344A-7007', 'Кабель системы CYC (осн.)', 'ППГнг(A)-FRHF 2×4', 'Cable of CYC system (main)', 'PPGng(A)-FRHF 2×4'], ['5', '3H'], ['00UAB', '00UAB10R003', '00CYC00GM344A-X06', 'Коробка коммутационная / Junction box', '00UAB', '00UAB10R003', '00CYC00GM344A-X06', 'Коробка коммутационная / Junction box', '00UAB', '00UAB10R003', '00CYC00GM344A-X06', 'Коробка коммутационная / Junction box', '4002087.4', '548237.1', '5.0'], ['00UAB', '00UAB10R001', '00CYC00GM344A-X07', 'Коробка коммутационная / Junction box', '00UAB', '00UAB10R001', '00CYC00GM344A-X07', 'Коробка коммутационная / Junction box', '00UAB', '00UAB10R001', '00CYC00GM344A-X07', 'Коробка коммутационная / Junction box', '4002087.1', '548237.1', '5.0'], ['205'], ['по местной кабельной трассе в гофрированной трубе / a local cable route in a corrugated pipe']] | 0
AKU.1480.02UZC.CYC.SS.MB0001-EMB0001 | 8.0012 | 00CYC00GU344A-7005 | 5 | ППГнг(A)-FRHF | 2x2,5 |  | 5 | по местной кабельной трассе в гофрированной трубе / a local cable route in a corrugated pipe | 00UAB10R001 | 00CYC00GM344A-X07 | 2087,4 | 1412,5 | 5 | 00UAB | 00CYC00GU344A-B05 | 2087,1 | 1412,5 | 5 |  | 2026.08.19 | 35 |  | C01 | 17.06.2026 | ВКРД |  |  |  | ['AKU.1480.02UZC.CYC.SS.MB0001-EMB0001', ['8.0012'], ['00CYC00GU344A-7005', 'Кабель системы CYC (осн.)', 'ППГнг(A)-FRHF 2×2.5', 'Cable of CYC system (main)', 'PPGng(A)-FRHF 2×2.5'], ['5', '3H'], ['00UAB', '00UAB10R001', '00CYC00GM344A-X07', 'Коробка коммутационная / Junction box', '00UAB', '00UAB10R001', '00CYC00GM344A-X07', 'Коробка коммутационная / Junction box', '00UAB', '00UAB10R001', '00CYC00GM344A-X07', 'Коробка коммутационная / Junction box', '4002087.4', '548412.5', '5.0'], ['00UAB', 'Фасад / Facade', '00CYC00GU344A-B05', 'Громкоговоритель рупорный /', 'Horn speaker', '00UAB', 'Фасад / Facade', '00CYC00GU344A-B05', 'Громкоговоритель рупорный /', 'Horn speaker', '00UAB', 'Фасад / Facade', '00CYC00GU344A-B05', 'Громкоговоритель рупорный /', 'Horn speaker', '4002087.1', '548412.5', '5.0'], ['5'], ['по местной кабельной трассе в гофрированной трубе / a local cable route in a corrugated pipe']] | 0
AKU.1480.02UZC.CYC.SS.MB0001-EMB0001 | 8.0013 | 00CYC00GM344A-7008 | 5 | ППГнг(A)-FRHF | 2x4 |  | 23 | по местной кабельной трассе в гофрированной трубе / a local cable route in a corrugated pipe | 00UAB10R001 | 00CYC00GM344A-X07 | 2087,4 | 1237,1 | 5 | 00UAB10R001 | 00CYC00GM344A-X08 | 2103,5 | 1237,1 | 5 |  | 2026.08.19 | 35 |  | C01 | 17.06.2026 | ВКРД |  |  |  | ['AKU.1480.02UZC.CYC.SS.MB0001-EMB0001', ['8.0013'], ['00CYC00GM344A-7008', 'Кабель системы CYC (осн.)', 'ППГнг(A)-FRHF 2×4', 'Cable of CYC system (main)', 'PPGng(A)-FRHF 2×4'], ['5', '3H'], ['00UAB', '00UAB10R001', '00CYC00GM344A-X07', 'Коробка коммутационная / Junction box', '00UAB', '00UAB10R001', '00CYC00GM344A-X07', 'Коробка коммутационная / Junction box', '00UAB', '00UAB10R001', '00CYC00GM344A-X07', 'Коробка коммутационная / Junction box', '4002087.4', '548237.1', '5.0'], ['00UAB', '00UAB10R001', '00CYC00GM344A-X08', 'Коробка коммутационная / Junction box', '00UAB', '00UAB10R001', '00CYC00GM344A-X08', 'Коробка коммутационная / Junction box', '00UAB', '00UAB10R001', '00CYC00GM344A-X08', 'Коробка коммутационная / Junction box', '4002103.5', '548237.1', '5.0'], ['23'], ['по местной кабельной трассе в гофрированной трубе / a local cable route in a corrugated pipe']] | 16
AKU.1480.02UZC.CYC.SS.MB0001-EMB0001 | 8.0014 | 00CYC00GU344A-7006 | 5 | ППГнг(A)-FRHF | 2x2,5 |  | 5 | по местной кабельной трассе в гофрированной трубе / a local cable route in a corrugated pipe | 00UAB10R001 | 00CYC00GM344A-X08 | 2103,5 | 1237,1 | 5 | 00UAB | 00CYC00GU344A-B06 | 2103,7 | 1237,1 | 5 |  | 2026.08.19 | 35 |  | C01 | 17.06.2026 | ВКРД |  |  |  | ['AKU.1480.02UZC.CYC.SS.MB0001-EMB0001', ['8.0014'], ['00CYC00GU344A-7006', 'Кабель системы CYC (осн.)', 'ППГнг(A)-FRHF 2×2.5', 'Cable of CYC system (main)', 'PPGng(A)-FRHF 2×2.5'], ['5', '3H'], ['00UAB', '00UAB10R001', '00CYC00GM344A-X08', 'Коробка коммутационная / Junction box', '00UAB', '00UAB10R001', '00CYC00GM344A-X08', 'Коробка коммутационная / Junction box', '00UAB', '00UAB10R001', '00CYC00GM344A-X08', 'Коробка коммутационная / Junction box', '4002103.5', '548237.1', '5.0'], ['00UAB', 'Фасад / Facade', '00CYC00GU344A-B06', 'Громкоговоритель рупорный /', 'Horn speaker', '00UAB', 'Фасад / Facade', '00CYC00GU344A-B06', 'Громкоговоритель рупорный /', 'Horn speaker', '00UAB', 'Фасад / Facade', '00CYC00GU344A-B06', 'Громкоговоритель рупорный /', 'Horn speaker', '4002103.7', '548237.1', '5.0'], ['5'], ['по местной кабельной трассе в гофрированной трубе / a local cable route in a corrugated pipe']] | 0
AKU.1480.02UZC.CYC.SS.MB0001-EMB0001 | 8.0015 | 00CYC00GM344A-7009 | 5 | ППГнг(A)-FRHF | 2x4 |  | 235 | 00.00UAC05.131/7, 00.00UAC05.135/3, 00.00UAC05.124/12, 00.00UAC05.125/11, 00.00UAC05.126/11, 00.00UAC05.127/11, 00UAC08EM0006, 00.04UBZ05.038/7, 04UBZ05EM0002, 00.04UBZ05.036/7, 04UBZ07EM0012, 00.04UBZ05.030/7, 04UBZ08EM0002, 00.04UBZ05.028/7, 00.04UBZ05.027/7, 00.04UBZ05.025/7, 04UBZ07EM0010, 00.04UBZ05.023/7, далее по местной кабельной трассе в гофрированной трубе / further along the local cable route in a corrugated pipe | 00UAC05R007 | 00CYC00GM344A-X01 | 2097,9 | 1591,2 | -1,9 | 04UBZ05R006 | 04UBZ | 1375,8 | 2010,2 | -2,3 |  | 2026.08.19 | 35 |  | C01 | 17.06.2026 | ВКРД |  |  |  | ['AKU.1480.02UZC.CYC.SS.MB0001-EMB0001', ['8.0015'], ['00CYC00GM344A-7009', 'Кабель системы CYC (осн.)', 'ППГнг(A)-FRHF 2×4', 'Cable of CYC system (main)', 'PPGng(A)-FRHF 2×4'], ['5', '3H'], ['00UAC', '00UAC05R007', '00CYC00GM344A-X01', 'Коробка коммутационная / Junction box', '00UAC', '00UAC05R007', '00CYC00GM344A-X01', 'Коробка коммутационная / Junction box', '00UAC', '00UAC05R007', '00CYC00GM344A-X01', 'Коробка коммутационная / Junction box', '4002097.9', '548591.2', '-1.9'], ['04UBZ', '04UBZ05R006', '00CYC00GM344A-X09', 'Коробка коммутационная / Junction box', '04UBZ', '04UBZ05R006', '00CYC00GM344A-X09', 'Коробка коммутационная / Junction box', '04UBZ', '04UBZ05R006', '00CYC00GM344A-X09', 'Коробка коммутационная / Junction box', '4002010.2', '548375.8', '-2.3'], ['235'], ['00.00UAC05.131/7, 00.00UAC05.135/3, 00.00UAC05.124/12, 00.00UAC05.125/11, 00.00UAC05.126/11, 00.00UAC05.127/11, 00UAC08EM0006, 00.04UBZ05.038/7, 04UBZ05EM0002, 00.04UBZ05.036/7, 04UBZ07EM0012, 00.04UBZ05.030/7, 04UBZ08EM0002, 00.04UBZ05.028/7, 00.04UBZ05.027/7, 00.04UBZ05.025/7, 04UBZ07EM0010, 00.04UBZ05.023/7, далее по местной кабельной трассе в гофрированной трубе / further along the local cable route in a corrugated pipe']] | 1141 | Длина меньше минимальной
AKU.1480.02UZC.CYC.SS.MB0001-EMB0001 | 8.0016 | 00CYC00GM344A-7010 | 5 | ППГнг(A)-FRHF | 2x4 |  | 45 | 04UBZ09EM0004, далее по местной кабельной трассе в гофрированной трубе / further along the local cable route in a corrugated pipe | 04UBZ05R006 | 04UBZ | 1591,2 | 2097,9 | -1,9 | 04UBZ05R006 | 02UUP | 1479,9 | 2000,2 | 5 |  | 2026.08.19 | 35 |  | C01 | 17.06.2026 | ВКРД |  |  |  | ['AKU.1480.02UZC.CYC.SS.MB0001-EMB0001', ['8.0016'], ['00CYC00GM344A-7010', 'Кабель системы CYC (осн.)', 'ППГнг(A)-FRHF 2×4', 'Cable of CYC system (main)', 'PPGng(A)-FRHF 2×4'], ['5', '3H'], ['04UBZ', '04UBZ05R006', '00CYC00GM344A-X09', 'Коробка коммутационная / Junction box', '04UBZ', '04UBZ05R006', '00CYC00GM344A-X09', 'Коробка коммутационная / Junction box', '04UBZ', '04UBZ05R006', '00CYC00GM344A-X09', 'Коробка коммутационная / Junction box', '4002097.9', '548591.2', '-1.9'], ['02UUP', '02UUP09R001', '00CYC00GM344A-X10', 'Коробка коммутационная / Junction box', '02UUP', '02UUP09R001', '00CYC00GM344A-X10', 'Коробка коммутационная / Junction box', '02UUP', '02UUP09R001', '00CYC00GM344A-X10', 'Коробка коммутационная / Junction box', '4002000.2', '548479.9', '5.0'], ['45'], ['04UBZ09EM0004, далее по местной кабельной трассе в гофрированной трубе / further along the local cable route in a corrugated pipe']] | 209 | Длина меньше минимальной
AKU.1480.02UZC.CYC.SS.MB0001-EMB0001 | 8.0017 | 00CYC00GU344A-7007 | 5 | ППГнг(A)-FRHF | 2x2,5 |  | 5 | по местной кабельной трассе в гофрированной трубе / a local cable route in a corrugated pipe |  | 02UUP | 1479,9 | 2000,2 | 5 |  | 00CYC00GU344A-B07 | 1480,6 | 2000,2 | 5 |  | 2026.08.19 | 35 |  | C01 | 17.06.2026 | ВКРД |  |  |  | ['AKU.1480.02UZC.CYC.SS.MB0001-EMB0001', ['8.0017'], ['00CYC00GU344A-7007', 'Кабель системы CYC (осн.)', 'ППГнг(A)-FRHF 2×2.5', 'Cable of CYC system (main)', 'PPGng(A)-FRHF 2×2.5'], ['5', '3H'], ['02UUP', '02UUP09R001', '00CYC00GM344A-X10', 'Коробка коммутационная / Junction box', '02UUP', '02UUP09R001', '00CYC00GM344A-X10', 'Коробка коммутационная / Junction box', '02UUP', '02UUP09R001', '00CYC00GM344A-X10', 'Коробка коммутационная / Junction box', '4002000.2', '548479.9', '5.0'], ['02UUP', 'Фасад / Facade', '00CYC00GU344A-B07', 'Громкоговоритель рупорный /', 'Horn speaker', '02UUP', 'Фасад / Facade', '00CYC00GU344A-B07', 'Громкоговоритель рупорный /', 'Horn speaker', '02UUP', 'Фасад / Facade', '00CYC00GU344A-B07', 'Громкоговоритель рупорный /', 'Horn speaker', '4002000.2', '548480.6', '5.0'], ['5'], ['по местной кабельной трассе в гофрированной трубе / a local cable route in a corrugated pipe']] | 1
AKU.1480.02UZC.CYC.SS.MB0001-EMB0001 | 8.0018 | 00CYC00GM344A-7011 | 5 | ППГнг(A)-FRHF | 2x4 |  | 32 | 04UBZ09EM0004, далее по местной кабельной трассе в гофрированной трубе / further along the local cable route in a corrugated pipe | 04UBZ05R006 | 04UBZ | 1591,2 | 2097,9 | -1,9 | 04UBZ05R006 | 00CYC00GM344A-X11 | 1479,9 | 2013,1 | 5 |  | 2026.08.19 | 35 |  | C01 | 17.06.2026 | ВКРД |  |  |  | ['AKU.1480.02UZC.CYC.SS.MB0001-EMB0001', ['8.0018'], ['00CYC00GM344A-7011', 'Кабель системы CYC (осн.)', 'ППГнг(A)-FRHF 2×4', 'Cable of CYC system (main)', 'PPGng(A)-FRHF 2×4'], ['5', '3H'], ['04UBZ', '04UBZ05R006', '00CYC00GM344A-X09', 'Коробка коммутационная / Junction box', '04UBZ', '04UBZ05R006', '00CYC00GM344A-X09', 'Коробка коммутационная / Junction box', '04UBZ', '04UBZ05R006', '00CYC00GM344A-X09', 'Коробка коммутационная / Junction box', '4002097.9', '548591.2', '-1.9'], ['02UUP', '02UUP09R001', '00CYC00GM344A-X11', 'Коробка коммутационная / Junction box', '02UUP', '02UUP09R001', '00CYC00GM344A-X11', 'Коробка коммутационная / Junction box', '02UUP', '02UUP09R001', '00CYC00GM344A-X11', 'Коробка коммутационная / Junction box', '4002013.1', '548479.9', '5.0'], ['32'], ['04UBZ09EM0004, далее по местной кабельной трассе в гофрированной трубе / further along the local cable route in a corrugated pipe']] | 196 | Длина меньше минимальной
AKU.1480.02UZC.CYC.SS.MB0001-EMB0001 | 8.0019 | 00CYC00GU344A-7008 | 5 | ППГнг(A)-FRHF | 2x2,5 |  | 5 | по местной кабельной трассе в гофрированной трубе / a local cable route in a corrugated pipe |  | 00CYC00GM344A-X11 | 1479,9 | 2013,1 | 5 |  | 00CYC00GU344A-B08 | 1480,6 | 2013,1 | 5 |  | 2026.08.19 | 35 |  | C01 | 17.06.2026 | ВКРД |  |  |  | ['AKU.1480.02UZC.CYC.SS.MB0001-EMB0001', ['8.0019'], ['00CYC00GU344A-7008', 'Кабель системы CYC (осн.)', 'ППГнг(A)-FRHF 2×2.5', 'Cable of CYC system (main)', 'PPGng(A)-FRHF 2×2.5'], ['5', '3H'], ['02UUP', '02UUP09R001', '00CYC00GM344A-X11', 'Коробка коммутационная / Junction box', '02UUP', '02UUP09R001', '00CYC00GM344A-X11', 'Коробка коммутационная / Junction box', '02UUP', '02UUP09R001', '00CYC00GM344A-X11', 'Коробка коммутационная / Junction box', '4002013.1', '548479.9', '5.0'], ['02UUP', 'Фасад / Facade', '00CYC00GU344A-B08', 'Громкоговоритель рупорный /', 'Horn speaker', '02UUP', 'Фасад / Facade', '00CYC00GU344A-B08', 'Громкоговоритель рупорный /', 'Horn speaker', '02UUP', 'Фасад / Facade', '00CYC00GU344A-B08', 'Громкоговоритель рупорный /', 'Horn speaker', '4002013.1', '548480.6', '5.0'], ['5'], ['по местной кабельной трассе в гофрированной трубе / a local cable route in a corrugated pipe']] | 1
AKU.1480.02UZC.CYC.SS.MB0001-EMB0001 | 8.0020 | 00CYC00GM344A-7012 | 5 | ППГнг(A)-FRHF | 2x4 |  | 35 | 00.04UBZ05.023/7, 00.04UBZ05.021/7, далее по местной кабельной трассе в гофрированной трубе / further along the local cable route in a corrugated pipe | 04UBZ05R006 | 04UBZ | 1375,8 | 2010,2 | -2,3 | 04UBZ05R006 | 04UBZ | 1355,2 | 2010,2 | -2,3 |  | 2026.08.19 | 35 |  | C01 | 17.06.2026 | ВКРД |  |  |  | ['AKU.1480.02UZC.CYC.SS.MB0001-EMB0001', ['8.0020'], ['00CYC00GM344A-7012', 'Кабель системы CYC (осн.)', 'ППГнг(A)-FRHF 2×4', 'Cable of CYC system (main)', 'PPGng(A)-FRHF 2×4'], ['5', '3H'], ['04UBZ', '04UBZ05R006', '00CYC00GM344A-X09', 'Коробка коммутационная / Junction box', '04UBZ', '04UBZ05R006', '00CYC00GM344A-X09', 'Коробка коммутационная / Junction box', '04UBZ', '04UBZ05R006', '00CYC00GM344A-X09', 'Коробка коммутационная / Junction box', '4002010.2', '548375.8', '-2.3'], ['04UBZ', '04UBZ05R006', '00CYC00GM344A-X12', 'Коробка коммутационная / Junction box', '04UBZ', '04UBZ05R006', '00CYC00GM344A-X12', 'Коробка коммутационная / Junction box', '04UBZ', '04UBZ05R006', '00CYC00GM344A-X12', 'Коробка коммутационная / Junction box', '4002010.2', '548355.2', '-2.3'], ['35'], ['00.04UBZ05.023/7, 00.04UBZ05.021/7, далее по местной кабельной трассе в гофрированной трубе / further along the local cable route in a corrugated pipe']] | 21
AKU.1480.02UZC.CYC.SS.MB0001-EMB0001 | 8.0021 | 00CYC00GM344A-7013 | 5 | ППГнг(A)-FRHF | 2x4 |  | 40 | 04UBG08EM0058, 00.04UBG05.032/6, 00.04UBG05.27/6, 00.04UBG05.028/6, 00.04UBG05.029/6, 00.04UBG05.030/6, 00.04UBG05.017/4, 00.04UBG10.002V, далее по местной кабельной трассе в гофрированной трубе / further along the local cable route in a corrugated pipe | 04UBZ05R006 | 04UBZ | 1355,2 | 2010,2 | -2,3 | 04UBG10R003 | 04UBG | 1998,7 | 1454,5 | 2,3 |  | 2026.08.19 | 35 |  | C01 | 17.06.2026 | ВКРД |  |  |  | ['AKU.1480.02UZC.CYC.SS.MB0001-EMB0001', ['8.0021'], ['00CYC00GM344A-7013', 'Кабель системы CYC (осн.)', 'ППГнг(A)-FRHF 2×4', 'Cable of CYC system (main)', 'PPGng(A)-FRHF 2×4'], ['5', '3H'], ['04UBZ', '04UBZ05R006', '00CYC00GM344A-X12', 'Коробка коммутационная / Junction box', '04UBZ', '04UBZ05R006', '00CYC00GM344A-X12', 'Коробка коммутационная / Junction box', '04UBZ', '04UBZ05R006', '00CYC00GM344A-X12', 'Коробка коммутационная / Junction box', '4002010.2', '548355.2', '-2.3'], ['04UBG', '04UBG10R003', '00CYC00GM344A-X13', 'Коробка коммутационная / Junction box', '04UBG', '04UBG10R003', '00CYC00GM344A-X13', 'Коробка коммутационная / Junction box', '04UBG', '04UBG10R003', '00CYC00GM344A-X13', 'Коробка коммутационная / Junction box', '4001998.7', '548454.5', '2.3'], ['40'], ['04UBG08EM0058, 00.04UBG05.032/6, 00.04UBG05.27/6, 00.04UBG05.028/6, 00.04UBG05.029/6, 00.04UBG05.030/6, 00.04UBG05.017/4, 00.04UBG10.002V, далее по местной кабельной трассе в гофрированной трубе / further along the local cable route in a corrugated pipe']] | 1199 | Длина меньше минимальной; трасса не полная
AKU.1480.02UZC.CYC.SS.MB0001-EMB0001 | 8.0022 | 00CYC00GM344A-7014 | 5 | ППГнг(A)-FRHF | 2x4 |  | 9 | по местной кабельной трассе в гофрированной трубе / a local cable route in a corrugated pipe | 04UBG10R003 | 04UBG | 1998,7 | 1454,5 | 2,3 | 04UBG10R005 | 04UBG | 1998,1 | 1458,4 | 2,3 |  | 2026.08.19 | 35 |  | C01 | 17.06.2026 | ВКРД |  |  |  | ['AKU.1480.02UZC.CYC.SS.MB0001-EMB0001', ['8.0022'], ['00CYC00GM344A-7014', 'Кабель системы CYC (осн.)', 'ППГнг(A)-FRHF 2×4', 'Cable of CYC system (main)', 'PPGng(A)-FRHF 2×4'], ['5', '3H'], ['04UBG', '04UBG10R003', '00CYC00GM344A-X13', 'Коробка коммутационная / Junction box', '04UBG', '04UBG10R003', '00CYC00GM344A-X13', 'Коробка коммутационная / Junction box', '04UBG', '04UBG10R003', '00CYC00GM344A-X13', 'Коробка коммутационная / Junction box', '4001998.7', '548454.5', '2.3'], ['04UBG', '04UBG10R005', '00CYC00GM344A-X14', 'Коробка коммутационная / Junction box', '04UBG', '04UBG10R005', '00CYC00GM344A-X14', 'Коробка коммутационная / Junction box', '04UBG', '04UBG10R005', '00CYC00GM344A-X14', 'Коробка коммутационная / Junction box', '4001998.1', '548458.4', '2.3'], ['9'], ['по местной кабельной трассе в гофрированной трубе / a local cable route in a corrugated pipe']] | 5
AKU.1480.02UZC.CYC.SS.MB0001-EMB0001 | 8.0023 | 00CYC00GU344A-7009 | 5 | ППГнг(A)-FRHF | 2x2,5 |  | 5 | по местной кабельной трассе в гофрированной трубе / a local cable route in a corrugated pipe | 04UBG10R005 | 04UBG | 1998,1 | 1458,4 | 2,3 | 04UBG | 00CYC00GU344A-B09 | 1997,8 | 1458,4 | 2,3 |  | 2026.08.19 | 35 |  | C01 | 17.06.2026 | ВКРД |  |  |  | ['AKU.1480.02UZC.CYC.SS.MB0001-EMB0001', ['8.0023'], ['00CYC00GU344A-7009', 'Кабель системы CYC (осн.)', 'ППГнг(A)-FRHF 2×2.5', 'Cable of CYC system (main)', 'PPGng(A)-FRHF 2×2.5'], ['5', '3H'], ['04UBG', '04UBG10R005', '00CYC00GM344A-X14', 'Коробка коммутационная / Junction box', '04UBG', '04UBG10R005', '00CYC00GM344A-X14', 'Коробка коммутационная / Junction box', '04UBG', '04UBG10R005', '00CYC00GM344A-X14', 'Коробка коммутационная / Junction box', '4001998.1', '548458.4', '2.3'], ['04UBG', 'Фасад / Facade', '00CYC00GU344A-B09', 'Громкоговоритель рупорный /', 'Horn speaker', '04UBG', 'Фасад / Facade', '00CYC00GU344A-B09', 'Громкоговоритель рупорный /', 'Horn speaker', '04UBG', 'Фасад / Facade', '00CYC00GU344A-B09', 'Громкоговоритель рупорный /', 'Horn speaker', '4001997.8', '548458.4', '2.3'], ['5'], ['по местной кабельной трассе в гофрированной трубе / a local cable route in a corrugated pipe']] | 0
AKU.1480.02UZC.CYC.SS.MB0001-EMB0001 | 8.0024 | 00CYC00GM344A-7015 | 5 | ППГнг(A)-FRHF | 2x4 |  | 14 | по местной кабельной трассе в гофрированной трубе / a local cable route in a corrugated pipe | 04UBG10R003 | 04UBG | 1998,7 | 1454,5 | 2,3 | 04UBG10R003 | 04UBG | 2006,3 | 1452,9 | 2,3 |  | 2026.08.19 | 35 |  | C01 | 17.06.2026 | ВКРД |  |  |  | ['AKU.1480.02UZC.CYC.SS.MB0001-EMB0001', ['8.0024'], ['00CYC00GM344A-7015', 'Кабель системы CYC (осн.)', 'ППГнг(A)-FRHF 2×4', 'Cable of CYC system (main)', 'PPGng(A)-FRHF 2×4'], ['5', '3H'], ['04UBG', '04UBG10R003', '00CYC00GM344A-X13', 'Коробка коммутационная / Junction box', '04UBG', '04UBG10R003', '00CYC00GM344A-X13', 'Коробка коммутационная / Junction box', '04UBG', '04UBG10R003', '00CYC00GM344A-X13', 'Коробка коммутационная / Junction box', '4001998.7', '548454.5', '2.3'], ['04UBG', '04UBG10R003', '00CYC00GM344A-X15', 'Коробка коммутационная / Junction box', '04UBG', '04UBG10R003', '00CYC00GM344A-X15', 'Коробка коммутационная / Junction box', '04UBG', '04UBG10R003', '00CYC00GM344A-X15', 'Коробка коммутационная / Junction box', '4002006.3', '548452.9', '2.3'], ['14'], ['по местной кабельной трассе в гофрированной трубе / a local cable route in a corrugated pipe']] | 9
AKU.1480.02UZC.CYC.SS.MB0001-EMB0001 | 8.0025 | 00CYC00GU344A-7010 | 5 | ППГнг(A)-FRHF | 2x2,5 |  | 5 | по местной кабельной трассе в гофрированной трубе / a local cable route in a corrugated pipe | 04UBG10R003 | 04UBG | 2006,3 | 1452,9 | 2,3 | 04UBG | 00CYC00GU344A-B10 | 2007,1 | 1452,9 | 2,3 |  | 2026.08.19 | 35 |  | C01 | 17.06.2026 | ВКРД |  |  |  | ['AKU.1480.02UZC.CYC.SS.MB0001-EMB0001', ['8.0025'], ['00CYC00GU344A-7010', 'Кабель системы CYC (осн.)', 'ППГнг(A)-FRHF 2×2.5', 'Cable of CYC system (main)', 'PPGng(A)-FRHF 2×2.5'], ['5', '3H'], ['04UBG', '04UBG10R003', '00CYC00GM344A-X15', 'Коробка коммутационная / Junction box', '04UBG', '04UBG10R003', '00CYC00GM344A-X15', 'Коробка коммутационная / Junction box', '04UBG', '04UBG10R003', '00CYC00GM344A-X15', 'Коробка коммутационная / Junction box', '4002006.3', '548452.9', '2.3'], ['04UBG', 'Фасад / Facade', '00CYC00GU344A-B10', 'Громкоговоритель рупорный /', 'Horn speaker', '04UBG', 'Фасад / Facade', '00CYC00GU344A-B10', 'Громкоговоритель рупорный /', 'Horn speaker', '04UBG', 'Фасад / Facade', '00CYC00GU344A-B10', 'Громкоговоритель рупорный /', 'Horn speaker', '4002007.1', '548452.9', '2.3'], ['5'], ['по местной кабельной трассе в гофрированной трубе / a local cable route in a corrugated pipe']] | 1
AKU.1480.02UZC.CYC.SS.MB0001-EMB0001 | 8.0026 | 00CYC00GM344A-7016 | 5 | ППГнг(A)-FRHF | 2x4 |  | 81 | 00.04UBZ05.021/7, 04UBZ07EM0008, 00.04UBZ05.017/7, 00.04UBZ05.015/7, далее по местной кабельной трассе в гофрированной трубе / further along the local cable route in a corrugated pipe | 04UBZ05R006 | 04UBZ | 1355,2 | 2010,2 | -2,3 | 04UBZ05R005 | 04UBZ | 1385,6 | 2010,2 | -2,3 |  | 2026.08.19 | 35 |  | C01 | 17.06.2026 | ВКРД |  |  |  | ['AKU.1480.02UZC.CYC.SS.MB0001-EMB0001', ['8.0026'], ['00CYC00GM344A-7016', 'Кабель системы CYC (осн.)', 'ППГнг(A)-FRHF 2×4', 'Cable of CYC system (main)', 'PPGng(A)-FRHF 2×4'], ['5', '3H'], ['04UBZ', '04UBZ05R006', '00CYC00GM344A-X12', 'Коробка коммутационная / Junction box', '04UBZ', '04UBZ05R006', '00CYC00GM344A-X12', 'Коробка коммутационная / Junction box', '04UBZ', '04UBZ05R006', '00CYC00GM344A-X12', 'Коробка коммутационная / Junction box', '4002010.2', '548355.2', '-2.3'], ['04UBZ', '04UBZ05R005', '00CYC00GM344A-X16', 'Коробка коммутационная / Junction box', '04UBZ', '04UBZ05R005', '00CYC00GM344A-X16', 'Коробка коммутационная / Junction box', '04UBZ', '04UBZ05R005', '00CYC00GM344A-X16', 'Коробка коммутационная / Junction box', '4002010.2', '548385.6', '-2.3'], ['81'], ['00.04UBZ05.021/7, 04UBZ07EM0008, 00.04UBZ05.017/7, 00.04UBZ05.015/7, далее по местной кабельной трассе в гофрированной трубе / further along the local cable route in a corrugated pipe']] | 30
AKU.1480.02UZC.CYC.SS.MB0001-EMB0001 | 8.0027 | 00CYC00GM344A-7017 | 5 | ППГнг(A)-FRHF | 2x4 |  | 63 | 05UBG08EM0058, 00.05UBG05.013/6, 00.05UBG05.014/6, 00.05UBG05.015/6, 00.05UBG05.021/6, 00.05UBG10.003V, далее по местной кабельной трассе в гофрированной трубе / further along the local cable route in a corrugated pipe | 04UBZ05R005 | 04UBZ | 1385,6 | 2010,2 | -2,3 | 05UBG10R003 | 05UBG | 2010,2 | 1379,7 | 2,3 |  | 2026.08.19 | 35 |  | C01 | 17.06.2026 | ВКРД |  |  |  | ['AKU.1480.02UZC.CYC.SS.MB0001-EMB0001', ['8.0027'], ['00CYC00GM344A-7017', 'Кабель системы CYC (осн.)', 'ППГнг(A)-FRHF 2×4', 'Cable of CYC system (main)', 'PPGng(A)-FRHF 2×4'], ['5', '3H'], ['04UBZ', '04UBZ05R005', '00CYC00GM344A-X16', 'Коробка коммутационная / Junction box', '04UBZ', '04UBZ05R005', '00CYC00GM344A-X16', 'Коробка коммутационная / Junction box', '04UBZ', '04UBZ05R005', '00CYC00GM344A-X16', 'Коробка коммутационная / Junction box', '4002010.2', '548385.6', '-2.3'], ['05UBG', '05UBG10R003', '00CYC00GM344A-X17', 'Коробка коммутационная / Junction box', '05UBG', '05UBG10R003', '00CYC00GM344A-X17', 'Коробка коммутационная / Junction box', '05UBG', '05UBG10R003', '00CYC00GM344A-X17', 'Коробка коммутационная / Junction box', '4002010.2', '548379.7', '2.3'], ['63'], ['05UBG08EM0058, 00.05UBG05.013/6, 00.05UBG05.014/6, 00.05UBG05.015/6, 00.05UBG05.021/6, 00.05UBG10.003V, далее по местной кабельной трассе в гофрированной трубе / further along the local cable route in a corrugated pipe']] | 1255 | Длина меньше минимальной; трасса не полная
AKU.1480.02UZC.CYC.SS.MB0001-EMB0001 | 8.0028 | 00CYC00GU344A-7011 | 5 | ППГнг(A)-FRHF | 2x2,5 |  | 5 | по местной кабельной трассе в гофрированной трубе / a local cable route in a corrugated pipe | 05UBG10R003 | 05UBG | 2006,3 | 1379,7 | 2,3 | 05UBG | 00CYC00GU344A-B11 | 2007,1 | 1379,7 | 5 |  | 2026.08.19 | 35 |  | C01 | 17.06.2026 | ВКРД |  |  |  | ['AKU.1480.02UZC.CYC.SS.MB0001-EMB0001', ['8.0028'], ['00CYC00GU344A-7011', 'Кабель системы CYC (осн.)', 'ППГнг(A)-FRHF 2×2.5', 'Cable of CYC system (main)', 'PPGng(A)-FRHF 2×2.5'], ['5', '3H'], ['05UBG', '05UBG10R003', '00CYC00GM344A-X17', 'Коробка коммутационная / Junction box', '05UBG', '05UBG10R003', '00CYC00GM344A-X17', 'Коробка коммутационная / Junction box', '05UBG', '05UBG10R003', '00CYC00GM344A-X17', 'Коробка коммутационная / Junction box', '4002006.3', '548379.7', '2.3'], ['05UBG', 'Фасад / Facade', '00CYC00GU344A-B11', 'Громкоговоритель рупорный /', 'Horn speaker', '05UBG', 'Фасад / Facade', '00CYC00GU344A-B11', 'Громкоговоритель рупорный /', 'Horn speaker', '05UBG', 'Фасад / Facade', '00CYC00GU344A-B11', 'Громкоговоритель рупорный /', 'Horn speaker', '4002007.1', '548379.7', '5.0'], ['5'], ['по местной кабельной трассе в гофрированной трубе / a local cable route in a corrugated pipe']] | 1
AKU.1480.02UZC.CYC.SS.MB0001-EMB0001 | 8.0029 | 00CYC00GM344A-7018 | 5 | ППГнг(A)-FRHF | 2x4 |  | 150 | 00.04UBZ05.015/7, 04UBZ07EM0006, 00.04UBZ05.012/7, 00.04UBZ05.010/7, 04UBZ07EM0004, 00.04UBZ05.006/7, 04UBZ09EM0002, далее по местной кабельной трассе в гофрированной трубе / further along the local cable route in a corrugated pipe | 04UBZ05R005 | 04UBZ | 1385,6 | 2010,2 | -2,3 | 04UBZ05R005 | 01UUP | 4001998,4 | 4001998,4 | 5,0 |  | 2026.08.19 | 35 |  | C01 | 17.06.2026 | ВКРД |  |  |  | ['AKU.1480.02UZC.CYC.SS.MB0001-EMB0001', ['8.0029'], ['00CYC00GM344A-7018', 'Кабель системы CYC (осн.)', 'ППГнг(A)-FRHF 2×4', 'Cable of CYC system (main)', 'PPGng(A)-FRHF 2×4'], ['5', '3H'], ['04UBZ', '04UBZ05R005', '00CYC00GM344A-X16', 'Коробка коммутационная / Junction box', '04UBZ', '04UBZ05R005', '00CYC00GM344A-X16', 'Коробка коммутационная / Junction box', '04UBZ', '04UBZ05R005', '00CYC00GM344A-X16', 'Коробка коммутационная / Junction box', '4002010.2', '548385.6', '-2.3'], ['01UUP', '01UUP09R001', '00CYC00GM344A-X18', 'Коробка коммутационная / Junction box', '01UUP', '01UUP09R001', '00CYC00GM344A-X18', 'Коробка коммутационная / Junction box', '01UUP', '01UUP09R001', '00CYC00GM344A-X18', 'Коробка коммутационная / Junction box', '4001998.4', '4001998.4', '5.0'], ['150'], ['00.04UBZ05.015/7, 04UBZ07EM0006, 00.04UBZ05.012/7, 00.04UBZ05.010/7, 04UBZ07EM0004, 00.04UBZ05.006/7, 04UBZ09EM0002, далее по местной кабельной трассе в гофрированной трубе / further along the local cable route in a corrugated pipe']] | 8000601 | Длина меньше минимальной
AKU.1480.02UZC.CYC.SS.MB0001-EMB0001 | 8.0030 | 00CYC00GU344A-7012 | 5 | ППГнг(A)-FRHF | 2x2,5 |  | 5 | по местной кабельной трассе в гофрированной трубе / a local cable route in a corrugated pipe |  | 01UUP | 4001998,4 | 4001998,4 | 5,0 |  | 01UUP | 1379,1 | 2007,1 | 5 |  | 2026.08.19 | 35 |  | C01 | 17.06.2026 | ВКРД |  |  |  | ['AKU.1480.02UZC.CYC.SS.MB0001-EMB0001', ['8.0030'], ['00CYC00GU344A-7012', 'Кабель системы CYC (осн.)', 'ППГнг(A)-FRHF 2×2.5', 'Cable of CYC system (main)', 'PPGng(A)-FRHF 2×2.5'], ['5', '3H'], ['01UUP', '01UUP09R001', '00CYC00GM344A-X18', 'Коробка коммутационная / Junction box', '01UUP', '01UUP09R001', '00CYC00GM344A-X18', 'Коробка коммутационная / Junction box', '01UUP', '01UUP09R001', '00CYC00GM344A-X18', 'Коробка коммутационная / Junction box', '4001998.4', '4001998.4', '5.0'], ['01UUP', 'Фасад / Facade', '00CYC00GU344A-B12', 'Громкоговоритель рупорный /', 'Horn speaker', '01UUP', 'Фасад / Facade', '00CYC00GU344A-B12', 'Громкоговоритель рупорный /', 'Horn speaker', '01UUP', 'Фасад / Facade', '00CYC00GU344A-B12', 'Громкоговоритель рупорный /', 'Horn speaker', '4002007.1', '548379.1', '5.0'], ['5'], ['по местной кабельной трассе в гофрированной трубе / a local cable route in a corrugated pipe']] | 8000611 | Длина меньше минимальной
AKU.1480.02UZC.CYC.SS.MB0001-EMB0001 | 8.0031 | 00CYC50GM344A-7001 | 5 | ППГнг(A)-FRHF | 2x4 |  | 86 | 00.00UAC05.022/11, 00.00UAC05.023/12, 00UAC08EM0022, 00.00UAC05.047/12, 00.00UAC05.048/11, 00.00UAC05.049/11, 00.00UAC05.050/12, 00UAC08EM0026, 00.00UAC05.093/12, 00.00UAC05.094/11, 00.00UAC05.095/12, 00UAC08EM0031, 00.00UAC05.107/12, 00.00UAC05.108/11, 00.00UAC05.109/12, 00UAC08EM0037, 00.00UAC05.131/13, далее по местной кабельной трассе в гофрированной трубе / further along the local cable route in a corrugated pipe | 00UAC05R003 | 00CYC50GM002A-X28 | 2111,7 | 1527,2 | -1,9 | 00UAC05R007 | 00CYC50GM344A-X01 | 2097,9 | 1591,2 | -1,9 |  | 2026.08.19 | 35 |  | C01 | 17.06.2026 | ВКРД |  |  |  | ['AKU.1480.02UZC.CYC.SS.MB0001-EMB0001', ['8.0031'], ['00CYC50GM344A-7001', 'Кабель системы CYC (осн.)', 'ППГнг(A)-FRHF 2×4', 'Cable of CYC system (main)', 'PPGng(A)-FRHF 2×4'], ['5', '3H'], ['00UAC', '00UAC05R003', '00CYC50GM002A-X28', 'Коробка коммутационная / Junction box', '00UAC', '00UAC05R003', '00CYC50GM002A-X28', 'Коробка коммутационная / Junction box', '00UAC', '00UAC05R003', '00CYC50GM002A-X28', 'Коробка коммутационная / Junction box', '4002111.7', '548527.2', '-1.9'], ['00UAC', '00UAC05R007', '00CYC50GM344A-X01', 'Коробка коммутационная / Junction box', '00UAC', '00UAC05R007', '00CYC50GM344A-X01', 'Коробка коммутационная / Junction box', '00UAC', '00UAC05R007', '00CYC50GM344A-X01', 'Коробка коммутационная / Junction box', '4002097.9', '548591.2', '-1.9'], ['86'], ['00.00UAC05.022/11, 00.00UAC05.023/12, 00UAC08EM0022, 00.00UAC05.047/12, 00.00UAC05.048/11, 00.00UAC05.049/11, 00.00UAC05.050/12, 00UAC08EM0026, 00.00UAC05.093/12, 00.00UAC05.094/11, 00.00UAC05.095/12, 00UAC08EM0031, 00.00UAC05.107/12, 00.00UAC05.108/11, 00.00UAC05.109/12, 00UAC08EM0037, 00.00UAC05.131/13, далее по местной кабельной трассе в гофрированной трубе / further along the local cable route in a corrugated pipe']] | 78
AKU.1480.02UZC.CYC.SS.MB0001-EMB0001 | 8.0032 | 00CYC50GM344A-7002 | 5 | ППГнг(A)-FRHF | 2x4 |  | 20 | 00.00UAC10.004V, далее по местной кабельной трассе в гофрированной трубе / further along the local cable route in a corrugated pipe | 00UAC05R007 | 00CYC50GM344A-X01 | 2097,9 | 1591,2 | -1,9 | 00UAC10R017 | 00CYC50GM344A-X02 | 2087,8 | 1590,5 | 2,3 |  | 2026.08.19 | 35 |  | C01 | 17.06.2026 | ВКРД |  |  |  | ['AKU.1480.02UZC.CYC.SS.MB0001-EMB0001', ['8.0032'], ['00CYC50GM344A-7002', 'Кабель системы CYC (осн.)', 'ППГнг(A)-FRHF 2×4', 'Cable of CYC system (main)', 'PPGng(A)-FRHF 2×4'], ['5', '3H'], ['00UAC', '00UAC05R007', '00CYC50GM344A-X01', 'Коробка коммутационная / Junction box', '00UAC', '00UAC05R007', '00CYC50GM344A-X01', 'Коробка коммутационная / Junction box', '00UAC', '00UAC05R007', '00CYC50GM344A-X01', 'Коробка коммутационная / Junction box', '4002097.9', '548591.2', '-1.9'], ['00UAC', '00UAC10R017', '00CYC50GM344A-X02', 'Коробка коммутационная / Junction box', '00UAC', '00UAC10R017', '00CYC50GM344A-X02', 'Коробка коммутационная / Junction box', '00UAC', '00UAC10R017', '00CYC50GM344A-X02', 'Коробка коммутационная / Junction box', '4002087.8', '548590.5', '2.3'], ['20'], ['00.00UAC10.004V, далее по местной кабельной трассе в гофрированной трубе / further along the local cable route in a corrugated pipe']] | 11
AKU.1480.02UZC.CYC.SS.MB0001-EMB0001 | 8.0033 | 00CYC50GU344A-7001 | 5 | ППГнг(A)-FRHF | 2x2,5 |  | 5 | по местной кабельной трассе в гофрированной трубе / a local cable route in a corrugated pipe | 00UAC10R017 | 00CYC50GM344A-X02 | 2087,9 | 1591,2 | -1,9 | 00UAC | 00CYC50GU344A-B01 | 2087,5 | 1591 | 5 |  | 2026.08.19 | 35 |  | C01 | 17.06.2026 | ВКРД |  |  |  | ['AKU.1480.02UZC.CYC.SS.MB0001-EMB0001', ['8.0033'], ['00CYC50GU344A-7001', 'Кабель системы CYC (осн.)', 'ППГнг(A)-FRHF 2×2.5', 'Cable of CYC system (main)', 'PPGng(A)-FRHF 2×2.5'], ['5', '3H'], ['00UAC', '00UAC10R017', '00CYC50GM344A-X02', 'Коробка коммутационная / Junction box', '00UAC', '00UAC10R017', '00CYC50GM344A-X02', 'Коробка коммутационная / Junction box', '00UAC', '00UAC10R017', '00CYC50GM344A-X02', 'Коробка коммутационная / Junction box', '4002087.9', '548591.2', '-1.9'], ['00UAC', 'Фасад / Facade', '00CYC50GU344A-B01', 'Громкоговоритель рупорный /', 'Horn speaker', '00UAC', 'Фасад / Facade', '00CYC50GU344A-B01', 'Громкоговоритель рупорный /', 'Horn speaker', '00UAC', 'Фасад / Facade', '00CYC50GU344A-B01', 'Громкоговоритель рупорный /', 'Horn speaker', '4002087.5', '548591.0', '5.0'], ['5'], ['по местной кабельной трассе в гофрированной трубе / a local cable route in a corrugated pipe']] | 1
AKU.1480.02UZC.CYC.SS.MB0001-EMB0001 | 8.0034 | 00CYC50GM344A-7003 | 5 | ППГнг(A)-FRHF | 2x4 |  | 23 | 00.00UAC10.004V, далее по местной кабельной трассе в гофрированной трубе / further along the local cable route in a corrugated pipe | 00UAC05R007 | 00CYC50GM344A-X01 | 2097,9 | 1591,2 | -1,9 | 00UAC10R015 | 00CYC50GM344A-X03 | 2112,2 | 1590,5 | 2,3 |  | 2026.08.19 | 35 |  | C01 | 17.06.2026 | ВКРД |  |  |  | ['AKU.1480.02UZC.CYC.SS.MB0001-EMB0001', ['8.0034'], ['00CYC50GM344A-7003', 'Кабель системы CYC (осн.)', 'ППГнг(A)-FRHF 2×4', 'Cable of CYC system (main)', 'PPGng(A)-FRHF 2×4'], ['5', '3H'], ['00UAC', '00UAC05R007', '00CYC50GM344A-X01', 'Коробка коммутационная / Junction box', '00UAC', '00UAC05R007', '00CYC50GM344A-X01', 'Коробка коммутационная / Junction box', '00UAC', '00UAC05R007', '00CYC50GM344A-X01', 'Коробка коммутационная / Junction box', '4002097.9', '548591.2', '-1.9'], ['00UAC', '00UAC10R015', '00CYC50GM344A-X03', 'Коробка коммутационная / Junction box', '00UAC', '00UAC10R015', '00CYC50GM344A-X03', 'Коробка коммутационная / Junction box', '00UAC', '00UAC10R015', '00CYC50GM344A-X03', 'Коробка коммутационная / Junction box', '4002112.2', '548590.5', '2.3'], ['23'], ['00.00UAC10.004V, далее по местной кабельной трассе в гофрированной трубе / further along the local cable route in a corrugated pipe']] | 15
AKU.1480.02UZC.CYC.SS.MB0001-EMB0001 | 8.0035 | 00CYC50GU344A-7002 | 5 | ППГнг(A)-FRHF | 2x2,5 |  | 5 | по местной кабельной трассе в гофрированной трубе / a local cable route in a corrugated pipe | 00UAC10R015 | 00CYC50GM344A-X03 | 2112,1 | 1590,5 | 2,3 | 00UAC | 00CYC50GU344A-B02 | 2112,4 | 1590,8 | 5 |  | 2026.08.19 | 35 |  | C01 | 17.06.2026 | ВКРД |  |  |  | ['AKU.1480.02UZC.CYC.SS.MB0001-EMB0001', ['8.0035'], ['00CYC50GU344A-7002', 'Кабель системы CYC (осн.)', 'ППГнг(A)-FRHF 2×2.5', 'Cable of CYC system (main)', 'PPGng(A)-FRHF 2×2.5'], ['5', '3H'], ['00UAC', '00UAC10R015', '00CYC50GM344A-X03', 'Коробка коммутационная / Junction box', '00UAC', '00UAC10R015', '00CYC50GM344A-X03', 'Коробка коммутационная / Junction box', '00UAC', '00UAC10R015', '00CYC50GM344A-X03', 'Коробка коммутационная / Junction box', '4002112.1', '548590.5', '2.3'], ['00UAC', 'Фасад / Facade', '00CYC50GU344A-B02', 'Громкоговоритель рупорный /', 'Horn speaker', '00UAC', 'Фасад / Facade', '00CYC50GU344A-B02', 'Громкоговоритель рупорный /', 'Horn speaker', '00UAC', 'Фасад / Facade', '00CYC50GU344A-B02', 'Громкоговоритель рупорный /', 'Horn speaker', '4002112.4', '548590.8', '5.0'], ['5'], ['по местной кабельной трассе в гофрированной трубе / a local cable route in a corrugated pipe']] | 1
AKU.1480.02UZC.CYC.SS.MB0001-EMB0001 | 8.0036 | 00CYC50GM344A-7004 | 5 | ППГнг(A)-FRHF | 2x4 |  | 101 | 00.00UAC05.022/11, 00.00UAC05.021/12, 00UAC08EM0018, 00.00UAC05.011/12, 00.00UAC05.010/11, 00.00UAC05.142/6, 00.00UAC05.019/11, 00.00UAC05.018/12, 00UAC08EM0016, 00.00UAC05.008/11, 00UAC08EM0012, 00.00UAC05.038/11, 00.00UAC05.037/11, 00UAC08EM0004, 00.06UBZ05.002/9, 00UAB06EM0004, 00.00UAB05.001/6, 00.00UAB05.002/9, далее по местной кабельной трассе в гофрированной трубе / further along the local cable route in a corrugated pipe | 00UAC05R003 | 00CYC50GM002A-X28 | 2111,7 | 1527,2 | -1,9 | 00UAB10R003 | 00UAB | 2094,3 | 1465,1 | 2,3 |  | 2026.08.19 | 35 |  | C01 | 17.06.2026 | ВКРД |  |  |  | ['AKU.1480.02UZC.CYC.SS.MB0001-EMB0001', ['8.0036'], ['00CYC50GM344A-7004', 'Кабель системы CYC (осн.)', 'ППГнг(A)-FRHF 2×4', 'Cable of CYC system (main)', 'PPGng(A)-FRHF 2×4'], ['5', '3H'], ['00UAC', '00UAC05R003', '00CYC50GM002A-X28', 'Коробка коммутационная / Junction box', '00UAC', '00UAC05R003', '00CYC50GM002A-X28', 'Коробка коммутационная / Junction box', '00UAC', '00UAC05R003', '00CYC50GM002A-X28', 'Коробка коммутационная / Junction box', '4002111.7', '548527.2', '-1.9'], ['00UAB', '00UAB10R003', '00CYC50GM344A-X04', 'Коробка коммутационная / Junction box', '00UAB', '00UAB10R003', '00CYC50GM344A-X04', 'Коробка коммутационная / Junction box', '00UAB', '00UAB10R003', '00CYC50GM344A-X04', 'Коробка коммутационная / Junction box', '4002094.3', '548465.1', '2.3'], ['101'], ['00.00UAC05.022/11, 00.00UAC05.021/12, 00UAC08EM0018, 00.00UAC05.011/12, 00.00UAC05.010/11, 00.00UAC05.142/6, 00.00UAC05.019/11, 00.00UAC05.018/12, 00UAC08EM0016, 00.00UAC05.008/11, 00UAC08EM0012, 00.00UAC05.038/11, 00.00UAC05.037/11, 00UAC08EM0004, 00.06UBZ05.002/9, 00UAB06EM0004, 00.00UAB05.001/6, 00.00UAB05.002/9, далее по местной кабельной трассе в гофрированной трубе / further along the local cable route in a corrugated pipe']] | 79
AKU.1480.02UZC.CYC.SS.MB0001-EMB0001 | 8.0037 | 00CYC50GM344A-7005 | 5 | ППГнг(A)-FRHF | 2x4 |  | 16 | по местной кабельной трассе в гофрированной трубе / a local cable route in a corrugated pipe | 00UAB10R003 | 00UAB | 2094,3 | 1465,1 | 2,3 | 00UAB10R003 | 00CYC50GM344A-X05 | 2103,5 | 1465,3 | 5 |  | 2026.08.19 | 35 |  | C01 | 17.06.2026 | ВКРД |  |  |  | ['AKU.1480.02UZC.CYC.SS.MB0001-EMB0001', ['8.0037'], ['00CYC50GM344A-7005', 'Кабель системы CYC (осн.)', 'ППГнг(A)-FRHF 2×4', 'Cable of CYC system (main)', 'PPGng(A)-FRHF 2×4'], ['5', '3H'], ['00UAB', '00UAB10R003', '00CYC50GM344A-X04', 'Коробка коммутационная / Junction box', '00UAB', '00UAB10R003', '00CYC50GM344A-X04', 'Коробка коммутационная / Junction box', '00UAB', '00UAB10R003', '00CYC50GM344A-X04', 'Коробка коммутационная / Junction box', '4002094.3', '548465.1', '2.3'], ['00UAB', '00UAB10R003', '00CYC50GM344A-X05', 'Коробка коммутационная / Junction box', '00UAB', '00UAB10R003', '00CYC50GM344A-X05', 'Коробка коммутационная / Junction box', '00UAB', '00UAB10R003', '00CYC50GM344A-X05', 'Коробка коммутационная / Junction box', '4002103.5', '548465.3', '5.0'], ['16'], ['по местной кабельной трассе в гофрированной трубе / a local cable route in a corrugated pipe']] | 9
AKU.1480.02UZC.CYC.SS.MB0001-EMB0001 | 8.0038 | 00CYC50GU344A-7003 | 5 | ППГнг(A)-FRHF | 2x2,5 |  | 5 | по местной кабельной трассе в гофрированной трубе / a local cable route in a corrugated pipe | 00UAB10R003 | 00CYC50GM344A-X05 | 2103,5 | 1465,3 | 5 | 00UAB | 00CYC50GU344A-B03 | 2103,8 | 1465,3 | 5 |  | 2026.08.19 | 35 |  | C01 | 17.06.2026 | ВКРД |  |  |  | ['AKU.1480.02UZC.CYC.SS.MB0001-EMB0001', ['8.0038'], ['00CYC50GU344A-7003', 'Кабель системы CYC (осн.)', 'ППГнг(A)-FRHF 2×2.5', 'Cable of CYC system (main)', 'PPGng(A)-FRHF 2×2.5'], ['5', '3H'], ['00UAB', '00UAB10R003', '00CYC50GM344A-X05', 'Коробка коммутационная / Junction box', '00UAB', '00UAB10R003', '00CYC50GM344A-X05', 'Коробка коммутационная / Junction box', '00UAB', '00UAB10R003', '00CYC50GM344A-X05', 'Коробка коммутационная / Junction box', '4002103.5', '548465.3', '5.0'], ['00UAB', 'Фасад / Facade', '00CYC50GU344A-B03', 'Громкоговоритель рупорный /', 'Horn speaker', '00UAB', 'Фасад / Facade', '00CYC50GU344A-B03', 'Громкоговоритель рупорный /', 'Horn speaker', '00UAB', 'Фасад / Facade', '00CYC50GU344A-B03', 'Громкоговоритель рупорный /', 'Horn speaker', '4002103.8', '548465.3', '5.0'], ['5'], ['по местной кабельной трассе в гофрированной трубе / a local cable route in a corrugated pipe']] | 0
AKU.1480.02UZC.CYC.SS.MB0001-EMB0001 | 8.0039 | 00CYC50GM344A-7006 | 5 | ППГнг(A)-FRHF | 2x4 |  | 68 | по местной кабельной трассе в гофрированной трубе / a local cable route in a corrugated pipe | 00UAB10R003 | 00UAB | 2094,3 | 1465,1 | 2,3 | 00UAB10R003 | 00CYC50GM344A-X06 | 2087,4 | 1412,5 | 5 |  | 2026.08.19 | 35 |  | C01 | 17.06.2026 | ВКРД |  |  |  | ['AKU.1480.02UZC.CYC.SS.MB0001-EMB0001', ['8.0039'], ['00CYC50GM344A-7006', 'Кабель системы CYC (осн.)', 'ППГнг(A)-FRHF 2×4', 'Cable of CYC system (main)', 'PPGng(A)-FRHF 2×4'], ['5', '3H'], ['00UAB', '00UAB10R003', '00CYC50GM344A-X04', 'Коробка коммутационная / Junction box', '00UAB', '00UAB10R003', '00CYC50GM344A-X04', 'Коробка коммутационная / Junction box', '00UAB', '00UAB10R003', '00CYC50GM344A-X04', 'Коробка коммутационная / Junction box', '4002094.3', '548465.1', '2.3'], ['00UAB', '00UAB10R003', '00CYC50GM344A-X06', 'Коробка коммутационная / Junction box', '00UAB', '00UAB10R003', '00CYC50GM344A-X06', 'Коробка коммутационная / Junction box', '00UAB', '00UAB10R003', '00CYC50GM344A-X06', 'Коробка коммутационная / Junction box', '4002087.4', '548412.5', '5.0'], ['68'], ['по местной кабельной трассе в гофрированной трубе / a local cable route in a corrugated pipe']] | 60
AKU.1480.02UZC.CYC.SS.MB0001-EMB0001 | 8.0040 | 00CYC50GU344A-7004 | 5 | ППГнг(A)-FRHF | 2x2,5 |  | 5 | по местной кабельной трассе в гофрированной трубе / a local cable route in a corrugated pipe | 00UAB10R003 | 00CYC50GM344A-X06 | 2087,4 | 1412,5 | 5 | 00UAB | 00CYC50GU344A-B04 | 2087,1 | 1412,5 | 5 |  | 2026.08.19 | 35 |  | C01 | 17.06.2026 | ВКРД |  |  |  | ['AKU.1480.02UZC.CYC.SS.MB0001-EMB0001', ['8.0040'], ['00CYC50GU344A-7004', 'Кабель системы CYC (осн.)', 'ППГнг(A)-FRHF 2×2.5', 'Cable of CYC system (main)', 'PPGng(A)-FRHF 2×2.5'], ['5', '3H'], ['00UAB', '00UAB10R003', '00CYC50GM344A-X06', 'Коробка коммутационная / Junction box', '00UAB', '00UAB10R003', '00CYC50GM344A-X06', 'Коробка коммутационная / Junction box', '00UAB', '00UAB10R003', '00CYC50GM344A-X06', 'Коробка коммутационная / Junction box', '4002087.4', '548412.5', '5.0'], ['00UAB', 'Фасад / Facade', '00CYC50GU344A-B04', 'Громкоговоритель рупорный /', 'Horn speaker', '00UAB', 'Фасад / Facade', '00CYC50GU344A-B04', 'Громкоговоритель рупорный /', 'Horn speaker', '00UAB', 'Фасад / Facade', '00CYC50GU344A-B04', 'Громкоговоритель рупорный /', 'Horn speaker', '4002087.1', '548412.5', '5.0'], ['5'], ['по местной кабельной трассе в гофрированной трубе / a local cable route in a corrugated pipe']] | 0
AKU.1480.02UZC.CYC.SS.MB0001-EMB0001 | 8.0041 | 00CYC50GM344A-7007 | 5 | ППГнг(A)-FRHF | 2x4 |  | 205 | по местной кабельной трассе в гофрированной трубе / a local cable route in a corrugated pipe | 00UAB10R003 | 00CYC50GM344A-X06 | 2087,4 | 1237,1 | 5 | 00UAB10R001 | 00CYC50GM344A-X07 | 2087,1 | 1237,1 | 5 |  | 2026.08.19 | 35 |  | C01 | 17.06.2026 | ВКРД |  |  |  | ['AKU.1480.02UZC.CYC.SS.MB0001-EMB0001', ['8.0041'], ['00CYC50GM344A-7007', 'Кабель системы CYC (осн.)', 'ППГнг(A)-FRHF 2×4', 'Cable of CYC system (main)', 'PPGng(A)-FRHF 2×4'], ['5', '3H'], ['00UAB', '00UAB10R003', '00CYC50GM344A-X06', 'Коробка коммутационная / Junction box', '00UAB', '00UAB10R003', '00CYC50GM344A-X06', 'Коробка коммутационная / Junction box', '00UAB', '00UAB10R003', '00CYC50GM344A-X06', 'Коробка коммутационная / Junction box', '4002087.4', '548237.1', '5.0'], ['00UAB', '00UAB10R001', '00CYC50GM344A-X07', 'Коробка коммутационная / Junction box', '00UAB', '00UAB10R001', '00CYC50GM344A-X07', 'Коробка коммутационная / Junction box', '00UAB', '00UAB10R001', '00CYC50GM344A-X07', 'Коробка коммутационная / Junction box', '4002087.1', '548237.1', '5.0'], ['205'], ['по местной кабельной трассе в гофрированной трубе / a local cable route in a corrugated pipe']] | 0
AKU.1480.02UZC.CYC.SS.MB0001-EMB0001 | 8.0042 | 00CYC50GU344A-7005 | 5 | ППГнг(A)-FRHF | 2x2,5 |  | 5 | по местной кабельной трассе в гофрированной трубе / a local cable route in a corrugated pipe | 00UAB10R001 | 00CYC50GM344A-X07 | 2087,4 | 1412,5 | 5 | 00UAB | 00CYC50GU344A-B05 | 2087,1 | 1412,5 | 5 |  | 2026.08.19 | 35 |  | C01 | 17.06.2026 | ВКРД |  |  |  | ['AKU.1480.02UZC.CYC.SS.MB0001-EMB0001', ['8.0042'], ['00CYC50GU344A-7005', 'Кабель системы CYC (осн.)', 'ППГнг(A)-FRHF 2×2.5', 'Cable of CYC system (main)', 'PPGng(A)-FRHF 2×2.5'], ['5', '3H'], ['00UAB', '00UAB10R001', '00CYC50GM344A-X07', 'Коробка коммутационная / Junction box', '00UAB', '00UAB10R001', '00CYC50GM344A-X07', 'Коробка коммутационная / Junction box', '00UAB', '00UAB10R001', '00CYC50GM344A-X07', 'Коробка коммутационная / Junction box', '4002087.4', '548412.5', '5.0'], ['00UAB', 'Фасад / Facade', '00CYC50GU344A-B05', 'Громкоговоритель рупорный /', 'Horn speaker', '00UAB', 'Фасад / Facade', '00CYC50GU344A-B05', 'Громкоговоритель рупорный /', 'Horn speaker', '00UAB', 'Фасад / Facade', '00CYC50GU344A-B05', 'Громкоговоритель рупорный /', 'Horn speaker', '4002087.1', '548412.5', '5.0'], ['5'], ['по местной кабельной трассе в гофрированной трубе / a local cable route in a corrugated pipe']] | 0
AKU.1480.02UZC.CYC.SS.MB0001-EMB0001 | 8.0043 | 00CYC50GM344A-7008 | 5 | ППГнг(A)-FRHF | 2x4 |  | 23 | по местной кабельной трассе в гофрированной трубе / a local cable route in a corrugated pipe | 00UAB10R001 | 00CYC50GM344A-X07 | 2087,4 | 1237,1 | 5 | 00UAB10R001 | 00UAB | 2103,5 | 1237,1 | 5 |  | 2026.08.19 | 35 |  | C01 | 17.06.2026 | ВКРД |  |  |  | ['AKU.1480.02UZC.CYC.SS.MB0001-EMB0001', ['8.0043'], ['00CYC50GM344A-7008', 'Кабель системы CYC (осн.)', 'ППГнг(A)-FRHF 2×4', 'Cable of CYC system (main)', 'PPGng(A)-FRHF 2×4'], ['5', '3H'], ['00UAB', '00UAB10R001', '00CYC50GM344A-X07', 'Коробка коммутационная / Junction box', '00UAB', '00UAB10R001', '00CYC50GM344A-X07', 'Коробка коммутационная / Junction box', '00UAB', '00UAB10R001', '00CYC50GM344A-X07', 'Коробка коммутационная / Junction box', '4002087.4', '548237.1', '5.0'], ['00UAB', '00UAB10R001', '00CYC50GM344A-X08', 'Коробка коммутационная / Junction box', '00UAB', '00UAB10R001', '00CYC50GM344A-X08', 'Коробка коммутационная / Junction box', '00UAB', '00UAB10R001', '00CYC50GM344A-X08', 'Коробка коммутационная / Junction box', '4002103.5', '548237.1', '5.0'], ['23'], ['по местной кабельной трассе в гофрированной трубе / a local cable route in a corrugated pipe']] | 16
AKU.1480.02UZC.CYC.SS.MB0001-EMB0001 | 8.0044 | 00CYC50GU344A-7006 | 5 | ППГнг(A)-FRHF | 2x2,5 |  | 5 | по местной кабельной трассе в гофрированной трубе / a local cable route in a corrugated pipe | 00UAB10R001 | 00UAB | 2103,5 | 1237,1 | 5 | 00UAB | 00CYC50GU344A-B06 | 2103,7 | 1237,1 | 5 |  | 2026.08.19 | 35 |  | C01 | 17.06.2026 | ВКРД |  |  |  | ['AKU.1480.02UZC.CYC.SS.MB0001-EMB0001', ['8.0044'], ['00CYC50GU344A-7006', 'Кабель системы CYC (осн.)', 'ППГнг(A)-FRHF 2×2.5', 'Cable of CYC system (main)', 'PPGng(A)-FRHF 2×2.5'], ['5', '3H'], ['00UAB', '00UAB10R001', '00CYC50GM344A-X08', 'Коробка коммутационная / Junction box', '00UAB', '00UAB10R001', '00CYC50GM344A-X08', 'Коробка коммутационная / Junction box', '00UAB', '00UAB10R001', '00CYC50GM344A-X08', 'Коробка коммутационная / Junction box', '4002103.5', '548237.1', '5.0'], ['00UAB', 'Фасад / Facade', '00CYC50GU344A-B06', 'Громкоговоритель рупорный /', 'Horn speaker', '00UAB', 'Фасад / Facade', '00CYC50GU344A-B06', 'Громкоговоритель рупорный /', 'Horn speaker', '00UAB', 'Фасад / Facade', '00CYC50GU344A-B06', 'Громкоговоритель рупорный /', 'Horn speaker', '4002103.7', '548237.1', '5.0'], ['5'], ['по местной кабельной трассе в гофрированной трубе / a local cable route in a corrugated pipe']] | 0
AKU.1480.02UZC.CYC.SS.MB0001-EMB0001 | 8.0045 | 00CYC50GM344A-7009 | 5 | ППГнг(A)-FRHF | 2x4 |  | 235 | 00.00UAC05.131/7, 00.00UAC05.135/3, 00.00UAC05.124/12, 00.00UAC05.125/11, 00.00UAC05.126/11, 00.00UAC05.127/11, 00UAC08EM0006, 00.04UBZ05.038/7, 04UBZ05EM0002, 00.04UBZ05.036/7, 04UBZ07EM0012, 00.04UBZ05.030/7, 04UBZ08EM0002, 00.04UBZ05.028/7, 00.04UBZ05.027/7, 00.04UBZ05.025/7, 04UBZ07EM0010, 00.04UBZ05.023/7, далее по местной кабельной трассе в гофрированной трубе / further along the local cable route in a corrugated pipe | 00UAC05R007 | 00CYC50GM344A-X01 | 2097,9 | 1591,2 | -1,9 | 04UBZ05R006 | 00CYC50GM344A-X09 | 1375,8 | 2010,2 | -2,3 |  | 2026.08.19 | 35 |  | C01 | 17.06.2026 | ВКРД |  |  |  | ['AKU.1480.02UZC.CYC.SS.MB0001-EMB0001', ['8.0045'], ['00CYC50GM344A-7009', 'Кабель системы CYC (осн.)', 'ППГнг(A)-FRHF 2×4', 'Cable of CYC system (main)', 'PPGng(A)-FRHF 2×4'], ['5', '3H'], ['00UAC', '00UAC05R007', '00CYC50GM344A-X01', 'Коробка коммутационная / Junction box', '00UAC', '00UAC05R007', '00CYC50GM344A-X01', 'Коробка коммутационная / Junction box', '00UAC', '00UAC05R007', '00CYC50GM344A-X01', 'Коробка коммутационная / Junction box', '4002097.9', '548591.2', '-1.9'], ['04UBZ', '04UBZ05R006', '00CYC50GM344A-X09', 'Коробка коммутационная / Junction box', '04UBZ', '04UBZ05R006', '00CYC50GM344A-X09', 'Коробка коммутационная / Junction box', '04UBZ', '04UBZ05R006', '00CYC50GM344A-X09', 'Коробка коммутационная / Junction box', '4002010.2', '548375.8', '-2.3'], ['235'], ['00.00UAC05.131/7, 00.00UAC05.135/3, 00.00UAC05.124/12, 00.00UAC05.125/11, 00.00UAC05.126/11, 00.00UAC05.127/11, 00UAC08EM0006, 00.04UBZ05.038/7, 04UBZ05EM0002, 00.04UBZ05.036/7, 04UBZ07EM0012, 00.04UBZ05.030/7, 04UBZ08EM0002, 00.04UBZ05.028/7, 00.04UBZ05.027/7, 00.04UBZ05.025/7, 04UBZ07EM0010, 00.04UBZ05.023/7, далее по местной кабельной трассе в гофрированной трубе / further along the local cable route in a corrugated pipe']] | 1141 | Длина меньше минимальной
AKU.1480.02UZC.CYC.SS.MB0001-EMB0001 | 8.0046 | 00CYC50GM344A-7010 | 5 | ППГнг(A)-FRHF | 2x4 |  | 45 | 04UBZ09EM0004, далее по местной кабельной трассе в гофрированной трубе / further along the local cable route in a corrugated pipe | 04UBZ05R006 | 00CYC50GM344A-X09 | 1591,2 | 2097,9 | -1,9 | 04UBZ05R006 | 02UUP | 1479,9 | 2000,2 | 5 |  | 2026.08.19 | 35 |  | C01 | 17.06.2026 | ВКРД |  |  |  | ['AKU.1480.02UZC.CYC.SS.MB0001-EMB0001', ['8.0046'], ['00CYC50GM344A-7010', 'Кабель системы CYC (рез.) /', 'Cable of CYC system (standby)', 'ППГнг(A)-FRHF 2×4', 'PPGng(A)-FRHF 2×4'], ['5', '3H'], ['04UBZ', '04UBZ05R006', '00CYC50GM344A-X09', 'Коробка коммутационная / Junction box', '04UBZ', '04UBZ05R006', '00CYC50GM344A-X09', 'Коробка коммутационная / Junction box', '04UBZ', '04UBZ05R006', '00CYC50GM344A-X09', 'Коробка коммутационная / Junction box', '4002097.9', '548591.2', '-1.9'], ['02UUP', '02UUP09R001', '00CYC50GM344A-X10', 'Коробка коммутационная / Junction box', '02UUP', '02UUP09R001', '00CYC50GM344A-X10', 'Коробка коммутационная / Junction box', '02UUP', '02UUP09R001', '00CYC50GM344A-X10', 'Коробка коммутационная / Junction box', '4002000.2', '548479.9', '5.0'], ['45'], ['04UBZ09EM0004, далее по местной кабельной трассе в гофрированной трубе / further along the local cable route in a corrugated pipe']] | 209 | Длина меньше минимальной
AKU.1480.02UZC.CYC.SS.MB0001-EMB0001 | 8.0047 | 00CYC50GU344A-7007 | 5 | ППГнг(A)-FRHF | 2x2,5 |  | 5 | по местной кабельной трассе в гофрированной трубе / a local cable route in a corrugated pipe |  | 02UUP | 1479,9 | 2000,2 | 5 |  | 02UUP | 1480,6 | 2000,2 | 5 |  | 2026.08.19 | 35 |  | C01 | 17.06.2026 | ВКРД |  |  |  | ['AKU.1480.02UZC.CYC.SS.MB0001-EMB0001', ['8.0047'], ['00CYC50GU344A-7007', 'Кабель системы CYC (осн.)', 'ППГнг(A)-FRHF 2×2.5', 'Cable of CYC system (main)', 'PPGng(A)-FRHF 2×2.5'], ['5', '3H'], ['02UUP', '02UUP09R001', '00CYC50GM344A-X10', 'Коробка коммутационная / Junction box', '02UUP', '02UUP09R001', '00CYC50GM344A-X10', 'Коробка коммутационная / Junction box', '02UUP', '02UUP09R001', '00CYC50GM344A-X10', 'Коробка коммутационная / Junction box', '4002000.2', '548479.9', '5.0'], ['02UUP', 'Фасад / Facade', '00CYC50GU344A-B07', 'Громкоговоритель рупорный /', 'Horn speaker', '02UUP', 'Фасад / Facade', '00CYC50GU344A-B07', 'Громкоговоритель рупорный /', 'Horn speaker', '02UUP', 'Фасад / Facade', '00CYC50GU344A-B07', 'Громкоговоритель рупорный /', 'Horn speaker', '4002000.2', '548480.6', '5.0'], ['5'], ['по местной кабельной трассе в гофрированной трубе / a local cable route in a corrugated pipe']] | 1
AKU.1480.02UZC.CYC.SS.MB0001-EMB0001 | 8.0048 | 00CYC50GM344A-7011 | 5 | ППГнг(A)-FRHF | 2x4 |  | 32 | 04UBZ09EM0004, далее по местной кабельной трассе в гофрированной трубе / further along the local cable route in a corrugated pipe | 04UBZ05R006 | 00CYC50GM344A-X09 | 1591,2 | 2097,9 | -1,9 | 04UBZ05R006 | 02UUP | 1479,9 | 2013,1 | 5 |  | 2026.08.19 | 35 |  | C01 | 17.06.2026 | ВКРД |  |  |  | ['AKU.1480.02UZC.CYC.SS.MB0001-EMB0001', ['8.0048'], ['00CYC50GM344A-7011', 'Кабель системы CYC (осн.)', 'ППГнг(A)-FRHF 2×4', 'Cable of CYC system (main)', 'PPGng(A)-FRHF 2×4'], ['5', '3H'], ['04UBZ', '04UBZ05R006', '00CYC50GM344A-X09', 'Коробка коммутационная / Junction box', '04UBZ', '04UBZ05R006', '00CYC50GM344A-X09', 'Коробка коммутационная / Junction box', '04UBZ', '04UBZ05R006', '00CYC50GM344A-X09', 'Коробка коммутационная / Junction box', '4002097.9', '548591.2', '-1.9'], ['02UUP', '02UUP09R001', '00CYC50GM344A-X11', 'Коробка коммутационная / Junction box', '02UUP', '02UUP09R001', '00CYC50GM344A-X11', 'Коробка коммутационная / Junction box', '02UUP', '02UUP09R001', '00CYC50GM344A-X11', 'Коробка коммутационная / Junction box', '4002013.1', '548479.9', '5.0'], ['32'], ['04UBZ09EM0004, далее по местной кабельной трассе в гофрированной трубе / further along the local cable route in a corrugated pipe']] | 196 | Длина меньше минимальной
AKU.1480.02UZC.CYC.SS.MB0001-EMB0001 | 8.0049 | 00CYC50GU344A-7008 | 5 | ППГнг(A)-FRHF | 2x2,5 |  | 5 | по местной кабельной трассе в гофрированной трубе / a local cable route in a corrugated pipe |  | 02UUP | 1479,9 | 2013,1 | 5 |  | 02UUP | 1480,6 | 2013,1 | 5 |  | 2026.08.19 | 35 |  | C01 | 17.06.2026 | ВКРД |  |  |  | ['AKU.1480.02UZC.CYC.SS.MB0001-EMB0001', ['8.0049'], ['00CYC50GU344A-7008', 'Кабель системы CYC (осн.)', 'ППГнг(A)-FRHF 2×2.5', 'Cable of CYC system (main)', 'PPGng(A)-FRHF 2×2.5'], ['5', '3H'], ['02UUP', '02UUP09R001', '00CYC50GM344A-X11', 'Коробка коммутационная / Junction box', '02UUP', '02UUP09R001', '00CYC50GM344A-X11', 'Коробка коммутационная / Junction box', '02UUP', '02UUP09R001', '00CYC50GM344A-X11', 'Коробка коммутационная / Junction box', '4002013.1', '548479.9', '5.0'], ['02UUP', 'Фасад / Facade', '00CYC50GU344A-B08', 'Громкоговоритель рупорный /', 'Horn speaker', '02UUP', 'Фасад / Facade', '00CYC50GU344A-B08', 'Громкоговоритель рупорный /', 'Horn speaker', '02UUP', 'Фасад / Facade', '00CYC50GU344A-B08', 'Громкоговоритель рупорный /', 'Horn speaker', '4002013.1', '548480.6', '5.0'], ['5'], ['по местной кабельной трассе в гофрированной трубе / a local cable route in a corrugated pipe']] | 1
AKU.1480.02UZC.CYC.SS.MB0001-EMB0001 | 8.0050 | 00CYC50GM344A-7012 | 5 | ППГнг(A)-FRHF | 2x4 |  | 35 | 00.04UBZ05.023/7, 00.04UBZ05.021/7, далее по местной кабельной трассе в гофрированной трубе / further along the local cable route in a corrugated pipe | 04UBZ05R006 | 00CYC50GM344A-X09 | 1375,8 | 2010,2 | -2,3 | 04UBZ05R006 | 04UBZ | 1355,2 | 2010,2 | -2,3 |  | 2026.08.19 | 35 |  | C01 | 17.06.2026 | ВКРД |  |  |  | ['AKU.1480.02UZC.CYC.SS.MB0001-EMB0001', ['8.0050'], ['00CYC50GM344A-7012', 'Кабель системы CYC (осн.)', 'ППГнг(A)-FRHF 2×4', 'Cable of CYC system (main)', 'PPGng(A)-FRHF 2×4'], ['5', '3H'], ['04UBZ', '04UBZ05R006', '00CYC50GM344A-X09', 'Коробка коммутационная / Junction box', '04UBZ', '04UBZ05R006', '00CYC50GM344A-X09', 'Коробка коммутационная / Junction box', '04UBZ', '04UBZ05R006', '00CYC50GM344A-X09', 'Коробка коммутационная / Junction box', '4002010.2', '548375.8', '-2.3'], ['04UBZ', '04UBZ05R006', '00CYC50GM344A-X12', 'Коробка коммутационная / Junction box', '04UBZ', '04UBZ05R006', '00CYC50GM344A-X12', 'Коробка коммутационная / Junction box', '04UBZ', '04UBZ05R006', '00CYC50GM344A-X12', 'Коробка коммутационная / Junction box', '4002010.2', '548355.2', '-2.3'], ['35'], ['00.04UBZ05.023/7, 00.04UBZ05.021/7, далее по местной кабельной трассе в гофрированной трубе / further along the local cable route in a corrugated pipe']] | 21
AKU.1480.02UZC.CYC.SS.MB0001-EMB0001 | 8.0051 | 00CYC50GM344A-7013 | 5 | ППГнг(A)-FRHF | 2x4 |  | 40 | 04UBG08EM0058, 00.04UBG05.032/6, 00.04UBG05.27/6, 00.04UBG05.028/6, 00.04UBG05.029/6, 00.04UBG05.030/6, 00.04UBG05.017/4, 00.04UBG10.002V, далее по местной кабельной трассе в гофрированной трубе / further along the local cable route in a corrugated pipe | 04UBZ05R006 | 04UBZ | 1355,2 | 2010,2 | -2,3 | 04UBG10R003 | 04UBG | 1998,7 | 1454,5 | 2,3 |  | 2026.08.19 | 35 |  | C01 | 17.06.2026 | ВКРД |  |  |  | ['AKU.1480.02UZC.CYC.SS.MB0001-EMB0001', ['8.0051'], ['00CYC50GM344A-7013', 'Ка Кабель системы CYC (осн.)', 'ППГнг(A)-FRHF 2×4', 'Cable of CYC system (main)', 'PPGng(A)-FRHF 2×4'], ['5', '3H'], ['04UBZ', '04UBZ05R006', '00CYC50GM344A-X12', 'Коробка коммутационная / Junction box', '04UBZ', '04UBZ05R006', '00CYC50GM344A-X12', 'Коробка коммутационная / Junction box', '04UBZ', '04UBZ05R006', '00CYC50GM344A-X12', 'Коробка коммутационная / Junction box', '4002010.2', '548355.2', '-2.3'], ['04UBG', '04UBG10R003', '00CYC50GM344A-X13', 'Коробка коммутационная / Junction box', '04UBG', '04UBG10R003', '00CYC50GM344A-X13', 'Коробка коммутационная / Junction box', '04UBG', '04UBG10R003', '00CYC50GM344A-X13', 'Коробка коммутационная / Junction box', '4001998.7', '548454.5', '2.3'], ['40'], ['04UBG08EM0058, 00.04UBG05.032/6, 00.04UBG05.27/6, 00.04UBG05.028/6, 00.04UBG05.029/6, 00.04UBG05.030/6, 00.04UBG05.017/4, 00.04UBG10.002V, далее по местной кабельной трассе в гофрированной трубе / further along the local cable route in a corrugated pipe']] | 1199 | Длина меньше минимальной; трасса не полная
AKU.1480.02UZC.CYC.SS.MB0001-EMB0001 | 8.0052 | 00CYC50GM344A-7014 | 5 | ППГнг(A)-FRHF | 2x4 |  | 9 | по местной кабельной трассе в гофрированной трубе / a local cable route in a corrugated pipe | 04UBG10R003 | 04UBG | 1998,7 | 1454,5 | 2,3 | 04UBG10R005 | 04UBG | 1998,1 | 1458,4 | 2,3 |  | 2026.08.19 | 35 |  | C01 | 17.06.2026 | ВКРД |  |  |  | ['AKU.1480.02UZC.CYC.SS.MB0001-EMB0001', ['8.0052'], ['00CYC50GM344A-7014', 'Кабель системы CYC (осн.)', 'ППГнг(A)-FRHF 2×4', 'Cable of CYC system (main)', 'PPGng(A)-FRHF 2×4'], ['5', '3H'], ['04UBG', '04UBG10R003', '00CYC50GM344A-X13', 'Коробка коммутационная / Junction box', '04UBG', '04UBG10R003', '00CYC50GM344A-X13', 'Коробка коммутационная / Junction box', '04UBG', '04UBG10R003', '00CYC50GM344A-X13', 'Коробка коммутационная / Junction box', '4001998.7', '548454.5', '2.3'], ['04UBG', '04UBG10R005', '00CYC50GM344A-X14', 'Коробка коммутационная / Junction box', '04UBG', '04UBG10R005', '00CYC50GM344A-X14', 'Коробка коммутационная / Junction box', '04UBG', '04UBG10R005', '00CYC50GM344A-X14', 'Коробка коммутационная / Junction box', '4001998.1', '548458.4', '2.3'], ['9'], ['по местной кабельной трассе в гофрированной трубе / a local cable route in a corrugated pipe']] | 5
AKU.1480.02UZC.CYC.SS.MB0001-EMB0001 | 8.0053 | 00CYC50GU344A-7009 | 5 | ППГнг(A)-FRHF | 2x2,5 |  | 5 | по местной кабельной трассе в гофрированной трубе / a local cable route in a corrugated pipe | 04UBG10R005 | 04UBG | 1998,1 | 1458,4 | 2,3 | 04UBG | 00CYC50GU344A-B09 | 1997,8 | 1458,4 | 2,3 |  | 2026.08.19 | 35 |  | C01 | 17.06.2026 | ВКРД |  |  |  | ['AKU.1480.02UZC.CYC.SS.MB0001-EMB0001', ['8.0053'], ['00CYC50GU344A-7009', 'Кабель системы CYC (осн.)', 'ППГнг(A)-FRHF 2×2.5', 'Cable of CYC system (main)', 'PPGng(A)-FRHF 2×2.5'], ['5', '3H'], ['04UBG', '04UBG10R005', '00CYC50GM344A-X14', 'Коробка коммутационная / Junction box', '04UBG', '04UBG10R005', '00CYC50GM344A-X14', 'Коробка коммутационная / Junction box', '04UBG', '04UBG10R005', '00CYC50GM344A-X14', 'Коробка коммутационная / Junction box', '4001998.1', '548458.4', '2.3'], ['04UBG', 'Фасад / Facade', '00CYC50GU344A-B09', 'Громкоговоритель рупорный /', 'Horn speaker', '04UBG', 'Фасад / Facade', '00CYC50GU344A-B09', 'Громкоговоритель рупорный /', 'Horn speaker', '04UBG', 'Фасад / Facade', '00CYC50GU344A-B09', 'Громкоговоритель рупорный /', 'Horn speaker', '4001997.8', '548458.4', '2.3'], ['5'], ['по местной кабельной трассе в гофрированной трубе / a local cable route in a corrugated pipe']] | 0
AKU.1480.02UZC.CYC.SS.MB0001-EMB0001 | 8.0054 | 00CYC50GM344A-7015 | 5 | ППГнг(A)-FRHF | 2x4 |  | 14 | по местной кабельной трассе в гофрированной трубе / a local cable route in a corrugated pipe | 04UBG10R003 | 04UBG | 1998,7 | 1454,5 | 2,3 | 04UBG10R003 | 04UBG | 2006,3 | 1452,9 | 2,3 |  | 2026.08.19 | 35 |  | C01 | 17.06.2026 | ВКРД |  |  |  | ['AKU.1480.02UZC.CYC.SS.MB0001-EMB0001', ['8.0054'], ['00CYC50GM344A-7015', 'Кабель системы CYC (осн.)', 'ППГнг(A)-FRHF 2×4', 'Cable of CYC system (main)', 'PPGng(A)-FRHF 2×4'], ['5', '3H'], ['04UBG', '04UBG10R003', '00CYC50GM344A-X13', 'Коробка коммутационная / Junction box', '04UBG', '04UBG10R003', '00CYC50GM344A-X13', 'Коробка коммутационная / Junction box', '04UBG', '04UBG10R003', '00CYC50GM344A-X13', 'Коробка коммутационная / Junction box', '4001998.7', '548454.5', '2.3'], ['04UBG', '04UBG10R003', '00CYC50GM344A-X15', 'Коробка коммутационная / Junction box', '04UBG', '04UBG10R003', '00CYC50GM344A-X15', 'Коробка коммутационная / Junction box', '04UBG', '04UBG10R003', '00CYC50GM344A-X15', 'Коробка коммутационная / Junction box', '4002006.3', '548452.9', '2.3'], ['14'], ['по местной кабельной трассе в гофрированной трубе / a local cable route in a corrugated pipe']] | 9
AKU.1480.02UZC.CYC.SS.MB0001-EMB0001 | 8.0055 | 00CYC50GU344A-7010 | 5 | ППГнг(A)-FRHF | 2x2,5 |  | 5 | по местной кабельной трассе в гофрированной трубе / a local cable route in a corrugated pipe | 04UBG10R003 | 04UBG | 2006,3 | 1452,9 | 2,3 | 04UBG | 00CYC50GU344A-B10 | 2007,1 | 1452,9 | 2,3 |  | 2026.08.19 | 35 |  | C01 | 17.06.2026 | ВКРД |  |  |  | ['AKU.1480.02UZC.CYC.SS.MB0001-EMB0001', ['8.0055'], ['00CYC50GU344A-7010', 'Кабель системы CYC (осн.)', 'ППГнг(A)-FRHF 2×2.5', 'Cable of CYC system (main)', 'PPGng(A)-FRHF 2×2.5'], ['5', '3H'], ['04UBG', '04UBG10R003', '00CYC50GM344A-X15', 'Коробка коммутационная / Junction box', '04UBG', '04UBG10R003', '00CYC50GM344A-X15', 'Коробка коммутационная / Junction box', '04UBG', '04UBG10R003', '00CYC50GM344A-X15', 'Коробка коммутационная / Junction box', '4002006.3', '548452.9', '2.3'], ['04UBG', 'Фасад / Facade', '00CYC50GU344A-B10', 'Громкоговоритель рупорный /', 'Horn speaker', '04UBG', 'Фасад / Facade', '00CYC50GU344A-B10', 'Громкоговоритель рупорный /', 'Horn speaker', '04UBG', 'Фасад / Facade', '00CYC50GU344A-B10', 'Громкоговоритель рупорный /', 'Horn speaker', '4002007.1', '548452.9', '2.3'], ['5'], ['по местной кабельной трассе в гофрированной трубе / a local cable route in a corrugated pipe']] | 1
AKU.1480.02UZC.CYC.SS.MB0001-EMB0001 | 8.0056 | 00CYC50GM344A-7016 | 5 | ППГнг(A)-FRHF | 2x4 |  | 81 | 00.04UBZ05.021/7, 04UBZ07EM0008, 00.04UBZ05.017/7, 00.04UBZ05.015/7, далее по местной кабельной трассе в гофрированной трубе / further along the local cable route in a corrugated pipe | 04UBZ05R006 | 04UBZ | 1355,2 | 2010,2 | -2,3 | 04UBZ05R005 | 00CYC50GM344A-X16 | 1385,6 | 2010,2 | -2,3 |  | 2026.08.19 | 35 |  | C01 | 17.06.2026 | ВКРД |  |  |  | ['AKU.1480.02UZC.CYC.SS.MB0001-EMB0001', ['8.0056'], ['00CYC50GM344A-7016', 'Кабель системы CYC (осн.)', 'ППГнг(A)-FRHF 2×4', 'Cable of CYC system (main)', 'PPGng(A)-FRHF 2×4'], ['5', '3H'], ['04UBZ', '04UBZ05R006', '00CYC50GM344A-X12', 'Коробка коммутационная / Junction box', '04UBZ', '04UBZ05R006', '00CYC50GM344A-X12', 'Коробка коммутационная / Junction box', '04UBZ', '04UBZ05R006', '00CYC50GM344A-X12', 'Коробка коммутационная / Junction box', '4002010.2', '548355.2', '-2.3'], ['04UBZ', '04UBZ05R005', '00CYC50GM344A-X16', 'Коробка коммутационная / Junction box', '04UBZ', '04UBZ05R005', '00CYC50GM344A-X16', 'Коробка коммутационная / Junction box', '04UBZ', '04UBZ05R005', '00CYC50GM344A-X16', 'Коробка коммутационная / Junction box', '4002010.2', '548385.6', '-2.3'], ['81'], ['00.04UBZ05.021/7, 04UBZ07EM0008, 00.04UBZ05.017/7, 00.04UBZ05.015/7, далее по местной кабельной трассе в гофрированной трубе / further along the local cable route in a corrugated pipe']] | 30
AKU.1480.02UZC.CYC.SS.MB0001-EMB0001 | 8.0057 | 00CYC50GM344A-7017 | 5 | ППГнг(A)-FRHF | 2x4 |  | 63 | 05UBG08EM0058, 00.05UBG05.013/6, 00.05UBG05.014/6, 00.05UBG05.015/6, 00.05UBG05.021/6, 00.05UBG10.003V, далее по местной кабельной трассе в гофрированной трубе / further along the local cable route in a corrugated pipe | 04UBZ05R005 | 00CYC50GM344A-X16 | 1385,6 | 2010,2 | -2,3 | 05UBG10R003 | 05UBG | 2010,2 | 1379,7 | 2,3 |  | 2026.08.19 | 35 |  | C01 | 17.06.2026 | ВКРД |  |  |  | ['AKU.1480.02UZC.CYC.SS.MB0001-EMB0001', ['8.0057'], ['00CYC50GM344A-7017', 'Кабель системы CYC (осн.)', 'ППГнг(A)-FRHF 2×4', 'Cable of CYC system (main)', 'PPGng(A)-FRHF 2×4'], ['5', '3H'], ['04UBZ', '04UBZ05R005', '00CYC50GM344A-X16', 'Коробка коммутационная / Junction box', '04UBZ', '04UBZ05R005', '00CYC50GM344A-X16', 'Коробка коммутационная / Junction box', '04UBZ', '04UBZ05R005', '00CYC50GM344A-X16', 'Коробка коммутационная / Junction box', '4002010.2', '548385.6', '-2.3'], ['05UBG', '05UBG10R003', '00CYC50GM344A-X17', 'Коробка коммутационная / Junction box', '05UBG', '05UBG10R003', '00CYC50GM344A-X17', 'Коробка коммутационная / Junction box', '05UBG', '05UBG10R003', '00CYC50GM344A-X17', 'Коробка коммутационная / Junction box', '4002010.2', '548379.7', '2.3'], ['63'], ['05UBG08EM0058, 00.05UBG05.013/6, 00.05UBG05.014/6, 00.05UBG05.015/6, 00.05UBG05.021/6, 00.05UBG10.003V, далее по местной кабельной трассе в гофрированной трубе / further along the local cable route in a corrugated pipe']] | 1255 | Длина меньше минимальной; трасса не полная
AKU.1480.02UZC.CYC.SS.MB0001-EMB0001 | 8.0058 | 00CYC50GU344A-7011 | 5 | ППГнг(A)-FRHF | 2x2,5 |  | 5 | по местной кабельной трассе в гофрированной трубе / a local cable route in a corrugated pipe | 05UBG10R003 | 05UBG | 2006,3 | 1379,7 | 2,3 | 05UBG | 00CYC50GU344A-B11 | 2007,1 | 1379,7 | 5 |  | 2026.08.19 | 35 |  | C01 | 17.06.2026 | ВКРД |  |  |  | ['AKU.1480.02UZC.CYC.SS.MB0001-EMB0001', ['8.0058'], ['00CYC50GU344A-7011', 'Кабель системы CYC (осн.)', 'ППГнг(A)-FRHF 2×2.5', 'Cable of CYC system (main)', 'PPGng(A)-FRHF 2×2.5'], ['5', '3H'], ['05UBG', '05UBG10R003', '00CYC50GM344A-X17', 'Коробка коммутационная / Junction box', '05UBG', '05UBG10R003', '00CYC50GM344A-X17', 'Коробка коммутационная / Junction box', '05UBG', '05UBG10R003', '00CYC50GM344A-X17', 'Коробка коммутационная / Junction box', '4002006.3', '548379.7', '2.3'], ['05UBG', 'Фасад / Facade', '00CYC50GU344A-B11', 'Громкоговоритель рупорный /', 'Horn speaker', '05UBG', 'Фасад / Facade', '00CYC50GU344A-B11', 'Громкоговоритель рупорный /', 'Horn speaker', '05UBG', 'Фасад / Facade', '00CYC50GU344A-B11', 'Громкоговоритель рупорный /', 'Horn speaker', '4002007.1', '548379.7', '5.0'], ['5'], ['по местной кабельной трассе в гофрированной трубе / a local cable route in a corrugated pipe']] | 1
AKU.1480.02UZC.CYC.SS.MB0001-EMB0001 | 8.0059 | 00CYC50GM344A-7018 | 5 | ППГнг(A)-FRHF | 2x4 |  | 150 | 00.04UBZ05.015/7, 04UBZ07EM0006, 00.04UBZ05.012/7, 00.04UBZ05.010/7, 04UBZ07EM0004, 00.04UBZ05.006/7, 04UBZ09EM0002, далее по местной кабельной трассе в гофрированной трубе / further along the local cable route in a corrugated pipe | 04UBZ05R005 | 00CYC50GM344A-X16 | 1385,6 | 2010,2 | -2,3 | 04UBZ05R005 | 01UUP | 4001998,4 | 4001998,4 | 5,0 |  | 2026.08.19 | 35 |  | C01 | 17.06.2026 | ВКРД |  |  |  | ['AKU.1480.02UZC.CYC.SS.MB0001-EMB0001', ['8.0059'], ['00CYC50GM344A-7018', 'Кабель системы CYC (осн.)', 'ППГнг(A)-FRHF 2×4', 'Cable of CYC system (main)', 'PPGng(A)-FRHF 2×4'], ['5', '3H'], ['04UBZ', '04UBZ05R005', '00CYC50GM344A-X16', 'Коробка коммутационная / Junction box', '04UBZ', '04UBZ05R005', '00CYC50GM344A-X16', 'Коробка коммутационная / Junction box', '04UBZ', '04UBZ05R005', '00CYC50GM344A-X16', 'Коробка коммутационная / Junction box', '4002010.2', '548385.6', '-2.3'], ['01UUP', '01UUP09R001', '00CYC50GM344A-X18', 'Коробка коммутационная / Junction box', '01UUP', '01UUP09R001', '00CYC50GM344A-X18', 'Коробка коммутационная / Junction box', '01UUP', '01UUP09R001', '00CYC50GM344A-X18', 'Коробка коммутационная / Junction box', '4001998.4', '4001998.4', '5.0'], ['150'], ['00.04UBZ05.015/7, 04UBZ07EM0006, 00.04UBZ05.012/7, 00.04UBZ05.010/7, 04UBZ07EM0004, 00.04UBZ05.006/7, 04UBZ09EM0002, далее по местной кабельной трассе в гофрированной трубе / further along the local cable route in a corrugated pipe']] | 8000601 | Длина меньше минимальной
AKU.1480.02UZC.CYC.SS.MB0001-EMB0001 | 8.0060 | 00CYC50GU344A-7012 | 5 | ППГнг(A)-FRHF | 2x2,5 |  | 5 | по местной кабельной трассе в гофрированной трубе / a local cable route in a corrugated pipe |  | 01UUP | 4001998,4 | 4001998,4 | 5,0 |  | 01UUP | 1379,1 | 2007,1 | 5 |  | 2026.08.19 | 35 |  | C01 | 17.06.2026 | ВКРД |  |  |  | ['AKU.1480.02UZC.CYC.SS.MB0001-EMB0001', ['8.0060'], ['00CYC50GU344A-7012', 'Кабель системы CYC (осн.)', 'ППГнг(A)-FRHF 2×2.5', 'Cable of CYC system (main)', 'PPGng(A)-FRHF 2×2.5'], ['5', '3H'], ['01UUP', '01UUP09R001', '00CYC50GM344A-X18', 'Коробка коммутационная / Junction box', '01UUP', '01UUP09R001', '00CYC50GM344A-X18', 'Коробка коммутационная / Junction box', '01UUP', '01UUP09R001', '00CYC50GM344A-X18', 'Коробка коммутационная / Junction box', '4001998.4', '4001998.4', '5.0'], ['01UUP', 'Фасад / Facade', '00CYC50GU344A-B12', 'Громкоговоритель рупорный /', 'Horn speaker', '01UUP', 'Фасад / Facade', '00CYC50GU344A-B12', 'Громкоговоритель рупорный /', 'Horn speaker', '01UUP', 'Фасад / Facade', '00CYC50GU344A-B12', 'Громкоговоритель рупорный /', 'Horn speaker', '4002007.1', '548379.1', '5.0'], ['5'], ['по местной кабельной трассе в гофрированной трубе / a local cable route in a corrugated pipe']] | 8000611 | Длина меньше минимальной

## Объединенные кабели
Журнал
00ANE01-2401 | AKU.0110.07UBG.0.AE.MB0001-EMB0001
00ANE01-2401 | AKU.0179.00UAC.0.ET.MB0002-EMB0001
00ANE01-2402 | AKU.0110.07UBG.0.AE.MB0001-EMB0001
00ANE01-2402 | AKU.0179.00UAC.0.ET.MB0002-EMB0001
00ANF01-2401 | AKU.0110.07UBG.0.AE.MB0001-EMB0001
00ANF01-2401 | AKU.0179.00UAC.0.ET.MB0002-EMB0001
00ANF01-2402 | AKU.0110.07UBG.0.AE.MB0001-EMB0001
00ANF01-2402 | AKU.0179.00UAC.0.ET.MB0002-EMB0001
00ANG01-2401 | AKU.0110.07UBG.0.AE.MB0001-EMB0001
00ANG01-2401 | AKU.0179.00UAC.0.ET.MB0002-EMB0001
00ANG01-2402 | AKU.0110.07UBG.0.AE.MB0001-EMB0001
00ANG01-2402 | AKU.0179.00UAC.0.ET.MB0002-EMB0001
00AVB03GH019-2101
00AVB03GH019-2102
00AVB03GH019-2103
00AVB03GH019-2104
00AVB03GH019-2105
00AVB03GH019-2106
00AVB03GH019-2107
00AVB03GH019-2108
00AVB03GH019-2109
00AVB03GH019-2110
00AVB03GH019-2111
00AVB03GH019-2112
00AVB03GH019-2113
00AVB03GH019-2114
00AVB03GH019-2115
00AVB03GH019-2116
00AVB03GH019-2117
00AVB03GH019-2118
00AVB03GH019-2119
00AVB03GH019-2120
00AVB03GH019-2121
00AVB03GH019-2122
00AVB03GH019-2123
00AVB03GH019-2124
00AVB03GH019-2125
00AVB03GH019-2126
00AVB03GH019-2127
00AVB03GH019-2128
00AVB03GH019-2129
00AVB03GH019-2130
00AVB03GH019-2131
00AVB03GH019-2132
00AVB03GH019-2133
00AVB03GH019-2134
00AVB03GH019-2135
00AVB03GH019-2136
00AVB03GH019-2137
00AVB03GH019-2138
00BCA02-2001
00BCA02-2001 | AKU.0110.07UBG.0.AE.MB0001-EMB0001
00BCA02-2001 | AKU.1480.05UBG.BCY.ET.MB0001-EMB0001
00BCA02-2401
00BCA02-2401 | AKU.0110.07UBG.0.AE.MB0001-EMB0001
00BCA02-2401 | AKU.1480.05UBG.BCY.ET.MB0001-EMB0001
00BCA02-2402
00BCA02-2402 | AKU.0110.07UBG.0.AE.MB0001-EMB0001
00BCA02-2402 | AKU.1480.05UBG.BCY.ET.MB0001-EMB0001
00BCA02-2403
00BCA02-2403 | AKU.0110.07UBG.0.AE.MB0001-EMB0001
00BCA02-2403 | AKU.1480.05UBG.BCY.ET.MB0001-EMB0001
00BCB02-2001
00BCB02-2001 | AKU.0110.07UBG.0.AE.MB0001-EMB0001
00BCB02-2001 | AKU.1480.05UBG.BCY.ET.MB0001-EMB0001
00BCB02-2401
00BCB02-2401 | AKU.0110.07UBG.0.AE.MB0001-EMB0001
00BCB02-2401 | AKU.1480.05UBG.BCY.ET.MB0001-EMB0001
00BCB02-2402
00BCB02-2402 | AKU.0110.07UBG.0.AE.MB0001-EMB0001
00BCB02-2402 | AKU.1480.05UBG.BCY.ET.MB0001-EMB0001
00BCB02-2403
00BCB02-2403 | AKU.0110.07UBG.0.AE.MB0001-EMB0001
00BCB02-2403 | AKU.1480.05UBG.BCY.ET.MB0001-EMB0001
00BCC03-2001
00BCC03-2001 | AKU.0110.07UBG.0.AE.MB0001-EMB0001
00BCC03-2001 | AKU.1480.05UBG.BCY.ET.MB0001-EMB0001
00BCC03-2401
00BCC03-2401 | AKU.0110.07UBG.0.AE.MB0001-EMB0001
00BCC03-2401 | AKU.1480.05UBG.BCY.ET.MB0001-EMB0001
00BCC03-2402
00BCC03-2402 | AKU.0110.07UBG.0.AE.MB0001-EMB0001
00BCC03-2402 | AKU.1480.05UBG.BCY.ET.MB0001-EMB0001
00BCC03-2403
00BCC03-2403 | AKU.0110.07UBG.0.AE.MB0001-EMB0001
00BCC03-2403 | AKU.1480.05UBG.BCY.ET.MB0001-EMB0001
00BCD03-2001
00BCD03-2001 | AKU.0110.07UBG.0.AE.MB0001-EMB0001
00BCD03-2001 | AKU.1480.05UBG.BCY.ET.MB0001-EMB0001
00BCD03-2401
00BCD03-2401 | AKU.0110.07UBG.0.AE.MB0001-EMB0001
00BCD03-2401 | AKU.1480.05UBG.BCY.ET.MB0001-EMB0001
00BCD03-2402
00BCD03-2402 | AKU.0110.07UBG.0.AE.MB0001-EMB0001
00BCD03-2402 | AKU.1480.05UBG.BCY.ET.MB0001-EMB0001
00BCD03-2403
00BCD03-2403 | AKU.0110.07UBG.0.AE.MB0001-EMB0001
00BCD03-2403 | AKU.1480.05UBG.BCY.ET.MB0001-EMB0001
00BCE03-0001A,B,C
00BCE03-0001A,B,C | AKU.0120.07UBG.0.EM.MB0001-EMB0001
00BCE03-0001A,B,C | AKU.1480.05UBG.0.ET.MB0001-EMB0001
00BCE03-0002A,B,C
00BCE03-0002A,B,C | AKU.0120.07UBG.0.EM.MB0001-EMB0001
00BCE03-0002A,B,C | AKU.1480.05UBG.0.ET.MB0001-EMB0001
00BCE03-0003A,B,C
00BCE03-0003A,B,C | AKU.0120.07UBG.0.EM.MB0001-EMB0001
00BCE03-0003A,B,C | AKU.1480.05UBG.0.ET.MB0001-EMB0001
00BCE03-2401
00BCE03-2401 | AKU.0110.07UBG.0.AE.MB0001-EMB0001
00BCE03-2401 | AKU.1480.05UBG.BCY.ET.MB0001-EMB0001
00BCE03-2402
00BCE03-2402 | AKU.0110.07UBG.0.AE.MB0001-EMB0001
00BCE03-2402 | AKU.1480.05UBG.BCY.ET.MB0001-EMB0001
00BCE03-2403
00BCE03-2403 | AKU.0110.07UBG.0.AE.MB0001-EMB0001
00BCE03-2403 | AKU.1480.05UBG.BCY.ET.MB0001-EMB0001
00BCE04-0001A,B,C
00BCE04-0001A,B,C | AKU.0120.07UBG.0.EM.MB0001-EMB0001
00BCE04-0001A,B,C | AKU.1480.05UBG.0.ET.MB0001-EMB0001
00BCE04-0002A,B,C
00BCE04-0002A,B,C | AKU.0120.07UBG.0.EM.MB0001-EMB0001
00BCE04-0002A,B,C | AKU.1480.05UBG.0.ET.MB0001-EMB0001
00BCE04-0003A,B,C
00BCE04-0003A,B,C | AKU.0120.07UBG.0.EM.MB0001-EMB0001
00BCE04-0003A,B,C | AKU.1480.05UBG.0.ET.MB0001-EMB0001
00BCE04-2401
00BCE04-2401 | AKU.0110.07UBG.0.AE.MB0001-EMB0001
00BCE04-2401 | AKU.1480.05UBG.BCY.ET.MB0001-EMB0001
00BCE04-2402
00BCE04-2402 | AKU.0110.07UBG.0.AE.MB0001-EMB0001
00BCE04-2402 | AKU.1480.05UBG.BCY.ET.MB0001-EMB0001
00BCE04-2403
00BCE04-2403 | AKU.0110.07UBG.0.AE.MB0001-EMB0001
00BCE04-2403 | AKU.1480.05UBG.BCY.ET.MB0001-EMB0001
00BCE07-2401 | AKU.0110.07UBG.0.AE.MB0001-EMB0001
00BCE07-2401 | AKU.0179.00UAC.0.ET.MB0002-EMB0001
00BCE07-2401 | AKU.1480.00UAC.0.AE.MB0001-EMB0001
00BCE07-2402 | AKU.0110.07UBG.0.AE.MB0001-EMB0001
00BCE07-2402 | AKU.0179.00UAC.0.ET.MB0002-EMB0001
00BCE07-2402 | AKU.1480.00UAC.0.AE.MB0001-EMB0001
00BCE07-2405 | AKU.0110.07UBG.0.AE.MB0001-EMB0001
00BCE07-2405 | AKU.0179.00UAC.0.ET.MB0002-EMB0001
00BCE07-2405 | AKU.1480.00UAC.0.AE.MB0001-EMB0001
00BCE20-2401 | AKU.0110.07UBG.0.AE.MB0001-EMB0001
00BCE20-2401 | AKU.1480.00UTF.0.AE.MB0001-EMB0001
00BCE20-2402 | AKU.0110.07UBG.0.AE.MB0001-EMB0001
00BCE20-2402 | AKU.1480.00UTF.0.AE.MB0001-EMB0001
00BCE20-2405 | AKU.0110.07UBG.0.AE.MB0001-EMB0001
00BCE20-2405 | AKU.1480.00UTF.0.AE.MB0001-EMB0001
00BCE21-2401
00BCE21-2401 | AKU.0110.07UBG.0.AE.MB0001-EMB0001
00BCE21-2401 | AKU.0179.00UFA.0.AE.MB0001-EMB0001
00BCE21-2402
00BCE21-2402 | AKU.0110.07UBG.0.AE.MB0001-EMB0001
00BCE21-2402 | AKU.0179.00UFA.0.AE.MB0001-EMB0001
00BCE21-2405
00BCE21-2405 | AKU.0110.07UBG.0.AE.MB0001-EMB0001
00BCE21-2405 | AKU.0179.00UFA.0.AE.MB0001-EMB0001
00BCE30-2401
00BCE30-2401 | AKU.0110.07UBG.0.AE.MB0001-EMB0001
00BCE30-2401 | AKU.0120.00UKS.0.EM.MB0002-EMB0002
00BCE30-2401 | AKU.0120.00UKS.0.EM.MB0002-EMB0002
00BCE30-2401 | AKU.0120.03UXZ.0.ET.MB0001-EMB0001
00BCE30-2402
00BCE30-2402 | AKU.0110.07UBG.0.AE.MB0001-EMB0001
00BCE30-2402 | AKU.0120.00UKS.0.EM.MB0002-EMB0002
00BCE30-2402 | AKU.0120.00UKS.0.EM.MB0002-EMB0002
00BCE30-2402 | AKU.0120.03UXZ.0.ET.MB0001-EMB0001
00BCE30-2405
00BCE30-2405 | AKU.0110.07UBG.0.AE.MB0001-EMB0001
00BCE30-2405 | AKU.0120.00UKS.0.EM.MB0002-EMB0002
00BCE30-2405 | AKU.0120.00UKS.0.EM.MB0002-EMB0002
00BCE30-2405 | AKU.0120.03UXZ.0.ET.MB0001-EMB0001
00BCE32-2401
00BCE32-2401 | AKU.0110.07UBG.0.AE.MB0001-EMB0001
00BCE32-2401 | AKU.0120.00UKS.0.EM.MB0002-EMB0002
00BCE32-2401 | AKU.0120.00UKS.0.EM.MB0002-EMB0002
00BCE32-2401 | AKU.0120.03UXZ.0.ET.MB0001-EMB0001
00BCE32-2402
00BCE32-2402 | AKU.0110.07UBG.0.AE.MB0001-EMB0001
00BCE32-2402 | AKU.0120.00UKS.0.EM.MB0002-EMB0002
00BCE32-2402 | AKU.0120.00UKS.0.EM.MB0002-EMB0002
00BCE32-2402 | AKU.0120.03UXZ.0.ET.MB0001-EMB0001
00BCE32-2403
00BCE32-2403 | AKU.0110.07UBG.0.AE.MB0001-EMB0001
00BCE32-2403 | AKU.0120.00UKS.0.EM.MB0002-EMB0002
00BCE32-2403 | AKU.0120.00UKS.0.EM.MB0002-EMB0002
00BCE32-2403 | AKU.0120.03UXZ.0.ET.MB0001-EMB0001
00BCE32-2404
00BCE32-2404 | AKU.0110.07UBG.0.AE.MB0001-EMB0001
00BCE32-2404 | AKU.0120.00UKS.0.EM.MB0002-EMB0002
00BCE32-2404 | AKU.0120.00UKS.0.EM.MB0002-EMB0002
00BCE32-2404 | AKU.0120.03UXZ.0.ET.MB0001-EMB0001
00BCE32-2405
00BCE32-2405 | AKU.0110.07UBG.0.AE.MB0001-EMB0001
00BCE32-2405 | AKU.0120.00UKS.0.EM.MB0002-EMB0002
00BCE32-2405 | AKU.0120.00UKS.0.EM.MB0002-EMB0002
00BCE32-2405 | AKU.0120.03UXZ.0.ET.MB0001-EMB0001
00BCE32-2406
00BCE32-2406 | AKU.0110.07UBG.0.AE.MB0001-EMB0001
00BCE32-2406 | AKU.0120.00UKS.0.EM.MB0002-EMB0002
00BCE32-2406 | AKU.0120.00UKS.0.EM.MB0002-EMB0002
00BCE32-2406 | AKU.0120.03UXZ.0.ET.MB0001-EMB0001
00BCE35-3001 | AKU.0110.07UBG.0.AE.MB0001-EMB0001
00BCE35-3001 | AKU.0179.00UNA.0.AE.МВ0002-EMB0001
00BCE35-3002 | AKU.0110.07UBG.0.AE.MB0001-EMB0001
00BCE35-3002 | AKU.0179.00UNA.0.AE.МВ0002-EMB0001
00BCE36-2401 | AKU.0110.07UBG.0.AE.MB0001-EMB0001
00BCE36-2401 | AKU.0179.00USV.0.AE.MB0001-EMB0001
00BCE36-2402 | AKU.0110.07UBG.0.AE.MB0001-EMB0001
00BCE36-2402 | AKU.0179.00USV.0.AE.MB0001-EMB0001
00BCE36-2405 | AKU.0110.07UBG.0.AE.MB0001-EMB0001
00BCE36-2405 | AKU.0179.00USV.0.AE.MB0001-EMB0001
00BCE37-3001 | AKU.0110.07UBG.0.AE.MB0001-EMB0001
00BCE37-3001 | AKU.0179.00UNA.0.AE.МВ0002-EMB0001
00BCE37-3002 | AKU.0110.07UBG.0.AE.MB0001-EMB0001
00BCE37-3002 | AKU.0179.00UNA.0.AE.МВ0002-EMB0001
00BCE38-2401
00BCE38-2401 | AKU.0110.07UBG.0.AE.MB0001-EMB0001
00BCE38-2401 | AKU.0179.00UYB.BYF.EE.MB0001-EMB0001
00BCE38-2403
00BCE38-2403 | AKU.0110.07UBG.0.AE.MB0001-EMB0001
00BCE38-2403 | AKU.0179.00UYB.BYF.EE.MB0001-EMB0001
00BCE38-2405
00BCE38-2405 | AKU.0110.07UBG.0.AE.MB0001-EMB0001
00BCE38-2405 | AKU.0179.00UYB.BYF.EE.MB0001-EMB0001
00BCE38-2406
00BCE38-2406 | AKU.0110.07UBG.0.AE.MB0001-EMB0001
00BCE38-2406 | AKU.0179.00UYB.BYF.EE.MB0001-EMB0001
00BCE39-3001 | AKU.0110.07UBG.0.AE.MB0001-EMB0001
00BCE39-3001 | AKU.1480.00UTF.0.AE.MB0001-EMB0001
00BCE39-3002 | AKU.0110.07UBG.0.AE.MB0001-EMB0001
00BCE39-3002 | AKU.1480.00UTF.0.AE.MB0001-EMB0001
00BCE42-2401
00BCE42-2401 | AKU.0110.07UBG.0.AE.MB0001-EMB0001
00BCE42-2401 | AKU.0130.00UKU.0.AE.MB0001-EMB0001
00BCE42-2402
00BCE42-2402 | AKU.0110.07UBG.0.AE.MB0001-EMB0001
00BCE42-2402 | AKU.0130.00UKU.0.AE.MB0001-EMB0001
00BCE42-2405
00BCE42-2405 | AKU.0110.07UBG.0.AE.MB0001-EMB0001
00BCE42-2405 | AKU.0130.00UKU.0.AE.MB0001-EMB0001
00BCF03-0001A,B,C
00BCF03-0001A,B,C | AKU.0120.07UBG.0.EM.MB0001-EMB0001
00BCF03-0001A,B,C | AKU.1480.05UBG.0.ET.MB0001-EMB0001
00BCF03-0002A,B,C
00BCF03-0002A,B,C | AKU.0120.07UBG.0.EM.MB0001-EMB0001
00BCF03-0002A,B,C | AKU.1480.05UBG.0.ET.MB0001-EMB0001
00BCF03-0003A,B,C
00BCF03-0003A,B,C | AKU.0120.07UBG.0.EM.MB0001-EMB0001
00BCF03-0003A,B,C | AKU.1480.05UBG.0.ET.MB0001-EMB0001
00BCF03-2401
00BCF03-2401 | AKU.0110.07UBG.0.AE.MB0001-EMB0001
00BCF03-2401 | AKU.1480.05UBG.BCY.ET.MB0001-EMB0001
00BCF03-2402
00BCF03-2402 | AKU.0110.07UBG.0.AE.MB0001-EMB0001
00BCF03-2402 | AKU.1480.05UBG.BCY.ET.MB0001-EMB0001
00BCF03-2403
00BCF03-2403 | AKU.0110.07UBG.0.AE.MB0001-EMB0001
00BCF03-2403 | AKU.1480.05UBG.BCY.ET.MB0001-EMB0001
00BCF04-0001A,B,C
00BCF04-0001A,B,C | AKU.0120.07UBG.0.EM.MB0001-EMB0001
00BCF04-0001A,B,C | AKU.1480.05UBG.0.ET.MB0001-EMB0001
00BCF04-0002A,B,C
00BCF04-0002A,B,C | AKU.0120.07UBG.0.EM.MB0001-EMB0001
00BCF04-0002A,B,C | AKU.1480.05UBG.0.ET.MB0001-EMB0001
00BCF04-0003A,B,C
00BCF04-0003A,B,C | AKU.0120.07UBG.0.EM.MB0001-EMB0001
00BCF04-0003A,B,C | AKU.1480.05UBG.0.ET.MB0001-EMB0001
00BCF04-2401
00BCF04-2401 | AKU.0110.07UBG.0.AE.MB0001-EMB0001
00BCF04-2401 | AKU.1480.05UBG.BCY.ET.MB0001-EMB0001
00BCF04-2402
00BCF04-2402 | AKU.0110.07UBG.0.AE.MB0001-EMB0001
00BCF04-2402 | AKU.1480.05UBG.BCY.ET.MB0001-EMB0001
00BCF04-2403
00BCF04-2403 | AKU.0110.07UBG.0.AE.MB0001-EMB0001
00BCF04-2403 | AKU.1480.05UBG.BCY.ET.MB0001-EMB0001
00BCF07-2401 | AKU.0110.07UBG.0.AE.MB0001-EMB0001
00BCF07-2401 | AKU.0179.00UAC.0.ET.MB0002-EMB0001
00BCF07-2401 | AKU.1480.00UAC.0.AE.MB0001-EMB0001
00BCF07-2402 | AKU.0110.07UBG.0.AE.MB0001-EMB0001
00BCF07-2402 | AKU.0179.00UAC.0.ET.MB0002-EMB0001
00BCF07-2402 | AKU.1480.00UAC.0.AE.MB0001-EMB0001
00BCF07-2405 | AKU.0110.07UBG.0.AE.MB0001-EMB0001
00BCF07-2405 | AKU.0179.00UAC.0.ET.MB0002-EMB0001
00BCF07-2405 | AKU.1480.00UAC.0.AE.MB0001-EMB0001
00BCF16-2401 | AKU.0110.07UBG.0.AE.MB0001-EMB0001
00BCF16-2401 | AKU.0179.00UAC.0.ET.MB0002-EMB0001
00BCF16-2401 | AKU.1480.00UAC.0.AE.MB0001-EMB0001
00BCF16-2402 | AKU.0110.07UBG.0.AE.MB0001-EMB0001
00BCF16-2402 | AKU.0179.00UAC.0.ET.MB0002-EMB0001
00BCF16-2402 | AKU.1480.00UAC.0.AE.MB0001-EMB0001
00BCF16-2405 | AKU.0110.07UBG.0.AE.MB0001-EMB0001
00BCF16-2405 | AKU.0179.00UAC.0.ET.MB0002-EMB0001
00BCF16-2405 | AKU.1480.00UAC.0.AE.MB0001-EMB0001
00BCF20-2401 | AKU.0110.07UBG.0.AE.MB0001-EMB0001
00BCF20-2401 | AKU.1480.00UTF.0.AE.MB0001-EMB0001
00BCF20-2402 | AKU.0110.07UBG.0.AE.MB0001-EMB0001
00BCF20-2402 | AKU.1480.00UTF.0.AE.MB0001-EMB0001
00BCF20-2405 | AKU.0110.07UBG.0.AE.MB0001-EMB0001
00BCF20-2405 | AKU.1480.00UTF.0.AE.MB0001-EMB0001
00BCF21-2401
00BCF21-2401 | AKU.0110.07UBG.0.AE.MB0001-EMB0001
00BCF21-2401 | AKU.0179.00UFA.0.AE.MB0001-EMB0001
00BCF21-2402
00BCF21-2402 | AKU.0110.07UBG.0.AE.MB0001-EMB0001
00BCF21-2402 | AKU.0179.00UFA.0.AE.MB0001-EMB0001
00BCF21-2405
00BCF21-2405 | AKU.0110.07UBG.0.AE.MB0001-EMB0001
00BCF21-2405 | AKU.0179.00UFA.0.AE.MB0001-EMB0001
00BCF30-2401
00BCF30-2401 | AKU.0110.07UBG.0.AE.MB0001-EMB0001
00BCF30-2401 | AKU.0120.00UKS.0.EM.MB0002-EMB0002
00BCF30-2401 | AKU.0120.00UKS.0.EM.MB0002-EMB0002
00BCF30-2401 | AKU.0120.03UXZ.0.ET.MB0001-EMB0001
00BCF30-2402
00BCF30-2402 | AKU.0110.07UBG.0.AE.MB0001-EMB0001
00BCF30-2402 | AKU.0120.00UKS.0.EM.MB0002-EMB0002
00BCF30-2402 | AKU.0120.00UKS.0.EM.MB0002-EMB0002
00BCF30-2402 | AKU.0120.03UXZ.0.ET.MB0001-EMB0001
00BCF30-2405
00BCF30-2405 | AKU.0110.07UBG.0.AE.MB0001-EMB0001
00BCF30-2405 | AKU.0120.00UKS.0.EM.MB0002-EMB0002
00BCF30-2405 | AKU.0120.00UKS.0.EM.MB0002-EMB0002
00BCF30-2405 | AKU.0120.03UXZ.0.ET.MB0001-EMB0001
00BCF32-2401
00BCF32-2401 | AKU.0110.07UBG.0.AE.MB0001-EMB0001
00BCF32-2401 | AKU.0120.00UKS.0.EM.MB0002-EMB0002
00BCF32-2401 | AKU.0120.00UKS.0.EM.MB0002-EMB0002
00BCF32-2401 | AKU.0120.03UXZ.0.ET.MB0001-EMB0001
00BCF32-2402
00BCF32-2402 | AKU.0110.07UBG.0.AE.MB0001-EMB0001
00BCF32-2402 | AKU.0120.00UKS.0.EM.MB0002-EMB0002
00BCF32-2402 | AKU.0120.00UKS.0.EM.MB0002-EMB0002
00BCF32-2402 | AKU.0120.03UXZ.0.ET.MB0001-EMB0001
00BCF32-2403
00BCF32-2403 | AKU.0110.07UBG.0.AE.MB0001-EMB0001
00BCF32-2403 | AKU.0120.00UKS.0.EM.MB0002-EMB0002
00BCF32-2403 | AKU.0120.00UKS.0.EM.MB0002-EMB0002
00BCF32-2403 | AKU.0120.03UXZ.0.ET.MB0001-EMB0001
00BCF32-2404
00BCF32-2404 | AKU.0110.07UBG.0.AE.MB0001-EMB0001
00BCF32-2404 | AKU.0120.00UKS.0.EM.MB0002-EMB0002
00BCF32-2404 | AKU.0120.00UKS.0.EM.MB0002-EMB0002
00BCF32-2404 | AKU.0120.03UXZ.0.ET.MB0001-EMB0001
00BCF32-2405
00BCF32-2405 | AKU.0110.07UBG.0.AE.MB0001-EMB0001
00BCF32-2405 | AKU.0120.00UKS.0.EM.MB0002-EMB0002
00BCF32-2405 | AKU.0120.00UKS.0.EM.MB0002-EMB0002
00BCF32-2405 | AKU.0120.03UXZ.0.ET.MB0001-EMB0001
00BCF32-2406
00BCF32-2406 | AKU.0110.07UBG.0.AE.MB0001-EMB0001
00BCF32-2406 | AKU.0120.00UKS.0.EM.MB0002-EMB0002
00BCF32-2406 | AKU.0120.00UKS.0.EM.MB0002-EMB0002
00BCF32-2406 | AKU.0120.03UXZ.0.ET.MB0001-EMB0001
00BCF35-3001 | AKU.0110.07UBG.0.AE.MB0001-EMB0001
00BCF35-3001 | AKU.0179.00UNA.0.AE.МВ0002-EMB0001
00BCF35-3002 | AKU.0110.07UBG.0.AE.MB0001-EMB0001
00BCF35-3002 | AKU.0179.00UNA.0.AE.МВ0002-EMB0001
00BCF36-2401 | AKU.0110.07UBG.0.AE.MB0001-EMB0001
00BCF36-2401 | AKU.0179.00USV.0.AE.MB0001-EMB0001
00BCF36-2402 | AKU.0110.07UBG.0.AE.MB0001-EMB0001
00BCF36-2402 | AKU.0179.00USV.0.AE.MB0001-EMB0001
00BCF36-2405 | AKU.0110.07UBG.0.AE.MB0001-EMB0001
00BCF36-2405 | AKU.0179.00USV.0.AE.MB0001-EMB0001
00BCF37-3001 | AKU.0110.07UBG.0.AE.MB0001-EMB0001
00BCF37-3001 | AKU.0179.00UNA.0.AE.МВ0002-EMB0001
00BCF37-3002 | AKU.0110.07UBG.0.AE.MB0001-EMB0001
00BCF37-3002 | AKU.0179.00UNA.0.AE.МВ0002-EMB0001
00BCF38-2401
00BCF38-2401 | AKU.0110.07UBG.0.AE.MB0001-EMB0001
00BCF38-2401 | AKU.0179.00UYB.BYF.EE.MB0001-EMB0001
00BCF38-2403
00BCF38-2403 | AKU.0110.07UBG.0.AE.MB0001-EMB0001
00BCF38-2403 | AKU.0179.00UYB.BYF.EE.MB0001-EMB0001
00BCF38-2405
00BCF38-2405 | AKU.0110.07UBG.0.AE.MB0001-EMB0001
00BCF38-2405 | AKU.0179.00UYB.BYF.EE.MB0001-EMB0001
00BCF38-2406
00BCF38-2406 | AKU.0110.07UBG.0.AE.MB0001-EMB0001
00BCF38-2406 | AKU.0179.00UYB.BYF.EE.MB0001-EMB0001
00BCF39-3001 | AKU.0110.07UBG.0.AE.MB0001-EMB0001
00BCF39-3001 | AKU.0179.00UNA.0.AE.МВ0002-EMB0001
00BCF39-3002 | AKU.0110.07UBG.0.AE.MB0001-EMB0001
00BCF39-3002 | AKU.0179.00UNA.0.AE.МВ0002-EMB0001
00BCF42-2401
00BCF42-2401 | AKU.0110.07UBG.0.AE.MB0001-EMB0001
00BCF42-2401 | AKU.0130.00UKU.0.AE.MB0001-EMB0001
00BCF42-2402
00BCF42-2402 | AKU.0110.07UBG.0.AE.MB0001-EMB0001
00BCF42-2402 | AKU.0130.00UKU.0.AE.MB0001-EMB0001
00BCF42-2405
00BCF42-2405 | AKU.0110.07UBG.0.AE.MB0001-EMB0001
00BCF42-2405 | AKU.0130.00UKU.0.AE.MB0001-EMB0001
00BJG01-2401
00BJG01-2401 | AKU.0110.07UBG.0.AE.MB0001-EMB0001
00BJG01-2401 | AKU.0179.00UYB.BYF.EE.MB0001-EMB0001
00BJG01-2402
00BJG01-2402 | AKU.0110.07UBG.0.AE.MB0001-EMB0001
00BJG01-2402 | AKU.0179.00UYB.BYF.EE.MB0001-EMB0001
00BJQ01-2401
00BJQ01-2401 | AKU.0110.07UBG.0.AE.MB0001-EMB0001
00BJQ01-2401 | AKU.0179.00UYB.BYF.EE.MB0001-EMB0001
00BJQ01-2402
00BJQ01-2402 | AKU.0110.07UBG.0.AE.MB0001-EMB0001
00BJQ01-2402 | AKU.0179.00UYB.BYF.EE.MB0001-EMB0001
00BKJ02-2401
00BKJ02-2401 | AKU.0110.07UBG.0.AE.MB0001-EMB0001
00BKJ02-2401 | AKU.0120.00UKS.0.EM.MB0002-EMB0002
00BKJ02-2401 | AKU.0120.00UKS.0.EM.MB0002-EMB0002
00BKJ02-2401 | AKU.0120.03UXZ.0.ET.MB0001-EMB0001
00BKJ02-2402
00BKJ02-2402 | AKU.0110.07UBG.0.AE.MB0001-EMB0001
00BKJ02-2402 | AKU.0120.00UKS.0.EM.MB0002-EMB0002
00BKJ02-2402 | AKU.0120.00UKS.0.EM.MB0002-EMB0002
00BKJ02-2402 | AKU.0120.03UXZ.0.ET.MB0001-EMB0001
00BKK02-2401
00BKK02-2401 | AKU.0110.07UBG.0.AE.MB0001-EMB0001
00BKK02-2401 | AKU.0120.00UKS.0.EM.MB0002-EMB0002
00BKK02-2401 | AKU.0120.00UKS.0.EM.MB0002-EMB0002
00BKK02-2401 | AKU.0120.03UXZ.0.ET.MB0001-EMB0001
00BKK02-2402
00BKK02-2402 | AKU.0110.07UBG.0.AE.MB0001-EMB0001
00BKK02-2402 | AKU.0120.00UKS.0.EM.MB0002-EMB0002
00BKK02-2402 | AKU.0120.00UKS.0.EM.MB0002-EMB0002
00BKK02-2402 | AKU.0120.03UXZ.0.ET.MB0001-EMB0001
00BKN01-2401
00BKN01-2401 | AKU.0110.07UBG.0.AE.MB0001-EMB0001
00BKN01-2401 | AKU.0179.00UYB.BYF.EE.MB0001-EMB0001
00BKN01-2402
00BKN01-2402 | AKU.0110.07UBG.0.AE.MB0001-EMB0001
00BKN01-2402 | AKU.0179.00UYB.BYF.EE.MB0001-EMB0001
00BKP01-2401
00BKP01-2401 | AKU.0110.07UBG.0.AE.MB0001-EMB0001
00BKP01-2401 | AKU.0179.00UYB.BYF.EE.MB0001-EMB0001
00BKP01-2402
00BKP01-2402 | AKU.0110.07UBG.0.AE.MB0001-EMB0001
00BKP01-2402 | AKU.0179.00UYB.BYF.EE.MB0001-EMB0001
00BKT11-0001
00BKT15CT001-2401
00BKT15CT001-2401 | AKU.0110.07UBG.0.AE.MB0001-EMB0001
00BKT15CT001-2401 | AKU.0179.00UYB.BYF.EE.MB0001-EMB0001
00BKT16-0001
00BKT16-0001 | AKU.0120.07UBG.0.EM.MB0001-EMB0001
00BKT16-0001 | AKU.0179.00UEL.0.EK.MB0001-EMB0001
00BKT20CT001-2401
00BKT20CT001-2401 | AKU.0110.07UBG.0.AE.MB0001-EMB0001
00BKT20CT001-2401 | AKU.0179.00UYB.BYF.EE.MB0001-EMB0001
00BKT21-0001
00BKT25CT001-2401
00BKT25CT001-2401 | AKU.0110.07UBG.0.AE.MB0001-EMB0001
00BKT25CT001-2401 | AKU.0179.00UYB.BYF.EE.MB0001-EMB0001
00BKT26-0001
00BKT26-0001 | AKU.0120.07UBG.0.EM.MB0001-EMB0001
00BKT26-0001 | AKU.0179.00UEL.0.EK.MB0001-EMB0001
00BKT30CT001-2401
00BKT30CT001-2401 | AKU.0110.07UBG.0.AE.MB0001-EMB0001
00BKT30CT001-2401 | AKU.0179.00UYB.BYF.EE.MB0001-EMB0001
00BKT33-0001
00BKT33-0001 | AKU.0120.00UKS.0.EM.MB0001-EMB0011
00BKT33-0001 | AKU.0120.03UXZ.0.ET.MB0001-EMB0001
00BKT33-0001 | AKU.0120.07UBG.0.EM.MB0001-EMB0001
00BKT43-0001
00BKT43-0001 | AKU.0120.00UKS.0.EM.MB0001-EMB0011
00BKT43-0001 | AKU.0120.03UXZ.0.ET.MB0001-EMB0001
00BKT43-0001 | AKU.0120.07UBG.0.EM.MB0001-EMB0001
00BKT53-0001
00BKT53-0001 | AKU.0120.00UKS.0.EM.MB0001-EMB0011
00BKT53-0001 | AKU.0120.03UXZ.0.ET.MB0001-EMB0001
00BKT53-0001 | AKU.0120.07UBG.0.EM.MB0001-EMB0001
00BKT63-0001
00BKT63-0001 | AKU.0120.00UKS.0.EM.MB0001-EMB0011
00BKT63-0001 | AKU.0120.03UXZ.0.ET.MB0001-EMB0001
00BKT63-0001 | AKU.0120.07UBG.0.EM.MB0001-EMB0001
00BLA02-2401
00BLA02-2401 | AKU.0110.07UBG.0.AE.MB0001-EMB0001
00BLA02-2401 | AKU.0120.00UKS.0.EM.MB0002-EMB0002
00BLA02-2401 | AKU.0120.00UKS.0.EM.MB0002-EMB0002
00BLA02-2401 | AKU.0120.03UXZ.0.ET.MB0001-EMB0001
00BLA02-2402
00BLA02-2402 | AKU.0110.07UBG.0.AE.MB0001-EMB0001
00BLA02-2402 | AKU.0120.00UKS.0.EM.MB0002-EMB0002
00BLA02-2402 | AKU.0120.00UKS.0.EM.MB0002-EMB0002
00BLA02-2402 | AKU.0120.03UXZ.0.ET.MB0001-EMB0001
00BLB02-2401
00BLB02-2401 | AKU.0110.07UBG.0.AE.MB0001-EMB0001
00BLB02-2401 | AKU.0120.00UKS.0.EM.MB0002-EMB0002
00BLB02-2401 | AKU.0120.00UKS.0.EM.MB0002-EMB0002
00BLB02-2401 | AKU.0120.03UXZ.0.ET.MB0001-EMB0001
00BLB02-2402
00BLB02-2402 | AKU.0110.07UBG.0.AE.MB0001-EMB0001
00BLB02-2402 | AKU.0120.00UKS.0.EM.MB0002-EMB0002
00BLB02-2402 | AKU.0120.00UKS.0.EM.MB0002-EMB0002
00BLB02-2402 | AKU.0120.03UXZ.0.ET.MB0001-EMB0001
00BLC02-2401
00BLC02-2401 | AKU.0110.07UBG.0.AE.MB0001-EMB0001
00BLC02-2401 | AKU.0120.00UKS.0.EM.MB0002-EMB0002
00BLC02-2401 | AKU.0120.00UKS.0.EM.MB0002-EMB0002
00BLC02-2401 | AKU.0120.03UXZ.0.ET.MB0001-EMB0001
00BLC02-2402
00BLC02-2402 | AKU.0110.07UBG.0.AE.MB0001-EMB0001
00BLC02-2402 | AKU.0120.00UKS.0.EM.MB0002-EMB0002
00BLC02-2402 | AKU.0120.00UKS.0.EM.MB0002-EMB0002
00BLC02-2402 | AKU.0120.03UXZ.0.ET.MB0001-EMB0001
00BLD02-2401
00BLD02-2401 | AKU.0110.07UBG.0.AE.MB0001-EMB0001
00BLD02-2401 | AKU.0120.00UKS.0.EM.MB0002-EMB0002
00BLD02-2401 | AKU.0120.00UKS.0.EM.MB0002-EMB0002
00BLD02-2401 | AKU.0120.03UXZ.0.ET.MB0001-EMB0001
00BLD02-2402
00BLD02-2402 | AKU.0110.07UBG.0.AE.MB0001-EMB0001
00BLD02-2402 | AKU.0120.00UKS.0.EM.MB0002-EMB0002
00BLD02-2402 | AKU.0120.00UKS.0.EM.MB0002-EMB0002
00BLD02-2402 | AKU.0120.03UXZ.0.ET.MB0001-EMB0001
00BLK01-2401 | AKU.0110.07UBG.0.AE.MB0001-EMB0001
00BLK01-2401 | AKU.0179.00UFA.0.AE.MB0001-EMB0001
00BLK01-2402 | AKU.0110.07UBG.0.AE.MB0001-EMB0001
00BLK01-2402 | AKU.0179.00UFA.0.AE.MB0001-EMB0001
00BLK02-2401
00BLK02-2402
00BLK32GH001-1001A
00BLK32GH001-1001A | AKU.0120.00UFC.0.EM.MB0001-EMB0001
00BLK32GH001-1001A | AKU.0179.00UFA.0.EM.MB0002-EMB0001
00BLK32GH001-1001B
00BLK32GH001-1001B | AKU.0120.00UFC.0.EM.MB0001-EMB0001
00BLK32GH001-1001B | AKU.0179.00UFA.0.EM.MB0002-EMB0001
00BLK32GH001-1002A
00BLK32GH001-1002A | AKU.0120.00UFC.0.EM.MB0001-EMB0001
00BLK32GH001-1002A | AKU.0179.00UFA.0.EM.MB0002-EMB0001
00BLK32GH001-1002B
00BLK32GH001-1002B | AKU.0120.00UFC.0.EM.MB0001-EMB0001
00BLK32GH001-1002B | AKU.0179.00UFA.0.EM.MB0002-EMB0001
00BLK32GH001-2401
00BLK32GH001-2401 | AKU.0120.00UFC.0.AE.MB0001-EMB0001
00BLK33GH001-2401
00BLK33GH001-2401 | AKU.0120.00UFC.0.AE.MB0001-EMB0001
00BLL01-2401 | AKU.0110.07UBG.0.AE.MB0001-EMB0001
00BLL01-2401 | AKU.0179.00UFA.0.AE.MB0001-EMB0001
00BLL01-2402 | AKU.0110.07UBG.0.AE.MB0001-EMB0001
00BLL01-2402 | AKU.0179.00UFA.0.AE.MB0001-EMB0001
00BLL02-2401
00BLL02-2402
00BLL32GH001-1001A
00BLL32GH001-1001A | AKU.0120.00UFC.0.EM.MB0001-EMB0001
00BLL32GH001-1001A | AKU.0179.00UFA.0.EM.MB0002-EMB0001
00BLL32GH001-1001B
00BLL32GH001-1001B | AKU.0120.00UFC.0.EM.MB0001-EMB0001
00BLL32GH001-1001B | AKU.0179.00UFA.0.EM.MB0002-EMB0001
00BLL32GH001-2401
00BLL32GH001-2401 | AKU.0120.00UFC.0.AE.MB0001-EMB0001
00BLL33GH001-1002A
00BLL33GH001-1002A | AKU.0120.00UFC.0.EM.MB0001-EMB0001
00BLL33GH001-1002A | AKU.0179.00UFA.0.EM.MB0002-EMB0001
00BLL33GH001-1002B
00BLL33GH001-1002B | AKU.0120.00UFC.0.EM.MB0001-EMB0001
00BLL33GH001-1002B | AKU.0179.00UFA.0.EM.MB0002-EMB0001
00BLL33GH001-2401
00BLL33GH001-2401 | AKU.0120.00UFC.0.AE.MB0001-EMB0001
00BLL51GH001-2401
00BLL51GH001-2401 | AKU.0120.00UFC.0.AE.MB0001-EMB0001
00BLL52GH001-2401
00BLL52GH001-2401 | AKU.0120.00UFC.0.AE.MB0001-EMB0001
00CKK01-6014
00CKK01-6015
00CKK01-6015 | AKU.0120.07UBG.0.AT.MB0003-EMB0001
00CKK01-6015 | AKU.0130.00UGD.0.AT.MB0004-EMB0001
00CKK01-6024
00CKK01-6024 | AKU.0120.00UKS.0.EM.MB0002-EMB0003
00CKK01-6024 | AKU.0120.03UXZ.0.ET.MB0001-EMB0001
00CKK01-6024 | AKU.0120.07UBG.0.AT.MB0003-EMB0001
00CKK01-6025
00CKK01-6025 | AKU.0120.00UKS.0.EM.MB0002-EMB0003
00CKK01-6025 | AKU.0120.03UXZ.0.ET.MB0001-EMB0001
00CKK01-6025 | AKU.0120.07UBG.0.AT.MB0003-EMB0001
00CKK02-6014
00CKK02-6014 | AKU.0120.07UBG.0.AT.MB0003-EMB0001
00CKK02-6014 | AKU.0130.00UGD.0.AT.MB0004-EMB0001
00CKK02-6015
00CKK02-6015 | AKU.0120.07UBG.0.AT.MB0003-EMB0001
00CKK02-6015 | AKU.0130.00UGD.0.AT.MB0004-EMB0001
00CKK02-6024
00CKK02-6024 | AKU.0120.00UKS.0.EM.MB0002-EMB0003
00CKK02-6024 | AKU.0120.03UXZ.0.ET.MB0001-EMB0001
00CKK02-6024 | AKU.0120.07UBG.0.AT.MB0003-EMB0001
00CKK02-6025
00CKK02-6025 | AKU.0120.00UKS.0.EM.MB0002-EMB0003
00CKK02-6025 | AKU.0120.03UXZ.0.ET.MB0001-EMB0001
00CKK02-6025 | AKU.0120.07UBG.0.AT.MB0003-EMB0001
00CKK09-6027 | AKU.0120.00UKS.0.EM.MB0002-EMB0003
00CKK09-6027 | AKU.0120.03UXZ.0.ET.MB0001-EMB0001
00CKK09-6027 | AKU.0120.07UBG.0.AT.MB0003-EMB0001
00CKK09-6028 | AKU.0120.00UKS.0.EM.MB0002-EMB0003
00CKK09-6028 | AKU.0120.03UXZ.0.ET.MB0001-EMB0001
00CKK09-6028 | AKU.0120.07UBG.0.AT.MB0003-EMB0001
00CKK09-6029 | AKU.0120.00UKS.0.EM.MB0002-EMB0003
00CKK09-6029 | AKU.0120.03UXZ.0.ET.MB0001-EMB0001
00CKK09-6029 | AKU.0120.07UBG.0.AT.MB0003-EMB0001
00CKK09-6030 | AKU.0120.00UKS.0.EM.MB0002-EMB0003
00CKK09-6030 | AKU.0120.03UXZ.0.ET.MB0001-EMB0001
00CKK09-6030 | AKU.0120.07UBG.0.AT.MB0003-EMB0001
00CKK10-6027 | AKU.0120.00UKS.0.EM.MB0002-EMB0003
00CKK10-6027 | AKU.0120.03UXZ.0.ET.MB0001-EMB0001
00CKK10-6027 | AKU.0120.07UBG.0.AT.MB0003-EMB0001
00CKK10-6028 | AKU.0120.00UKS.0.EM.MB0002-EMB0003
00CKK10-6028 | AKU.0120.03UXZ.0.ET.MB0001-EMB0001
00CKK10-6028 | AKU.0120.07UBG.0.AT.MB0003-EMB0001
00CKK10-6031 | AKU.0120.00UKS.0.EM.MB0002-EMB0003
00CKK10-6031 | AKU.0120.03UXZ.0.ET.MB0001-EMB0001
00CKK10-6031 | AKU.0120.07UBG.0.AT.MB0003-EMB0001
00CKK10-6032 | AKU.0120.00UKS.0.EM.MB0002-EMB0003
00CKK10-6032 | AKU.0120.03UXZ.0.ET.MB0001-EMB0001
00CKK10-6032 | AKU.0120.07UBG.0.AT.MB0003-EMB0001
00CKK10-6033 | AKU.0120.00UKS.0.EM.MB0002-EMB0003
00CKK10-6033 | AKU.0120.03UXZ.0.ET.MB0001-EMB0001
00CKK10-6033 | AKU.0120.07UBG.0.AT.MB0003-EMB0001
00CKK10-6034 | AKU.0120.00UKS.0.EM.MB0002-EMB0003
00CKK10-6034 | AKU.0120.03UXZ.0.ET.MB0001-EMB0001
00CKK10-6034 | AKU.0120.07UBG.0.AT.MB0003-EMB0001
00CYB00GM140A-7001
00CYB00GM140A-7001 | AKU.0120.00UKS.0.SS.MB0002-EMB0001
00CYB00GM140A-7001 | AKU.0120.03UXZ.0.ET.MB0001-EMB0001
00CYB00GM140A-7002
00CYB00GM140A-7002 | AKU.0120.00UKS.0.SS.MB0002-EMB0001
00CYB00GM140A-7002 | AKU.0120.03UXZ.0.ET.MB0001-EMB0001
00CYB00GM140A-7003
00CYB00GM140A-7003 | AKU.0120.00UKS.0.SS.MB0002-EMB0001
00CYB00GM140A-7003 | AKU.0120.03UXZ.0.ET.MB0001-EMB0001
00CYB00GM140A-7004
00CYB00GM140A-7004 | AKU.0120.00UKS.0.SS.MB0002-EMB0001
00CYB00GM140A-7004 | AKU.0120.03UXZ.0.ET.MB0001-EMB0001
00CYB00GM273A-7001
00CYB00GM273A-7001 | AKU.0179.00UYB.CYB.SS.MB0001-EMB0001
00CYB01GU068A-7001
00CYB01GU068A-7001 | AKU.0120.03UGF.0.EM.MB0002-EMB0001
00CYB01GU068A-7001 | AKU.0120.03UGF.0.SS.MB0002-EMB0001
00CYB01GU068A-7001 | AKU.0179.03USW.0.SS.TB0001-EMB0001
00CYB01GU068A-7002
00CYB01GU068A-7002 | AKU.0120.03UGF.0.EM.MB0002-EMB0001
00CYB01GU068A-7002 | AKU.0120.03UGF.0.SS.MB0002-EMB0001
00CYB01GU068A-7002 | AKU.0179.03USW.0.SS.TB0001-EMB0001
00CYC01GM140A-7001
00CYC01GM140A-7001 | AKU.0120.00UKS.0.SS.MB0003-EMB0001
00CYC01GM140A-7001 | AKU.0120.03UXZ.0.ET.MB0001-EMB0001
00CYC01GM140A-7001 | AKU.0130.02UYX.CYC.SS.MB0001-EMB0001
00CYC01GM140A-7002
00CYC01GM140A-7002 | AKU.0120.00UKS.0.SS.MB0003-EMB0001
00CYC01GM140A-7002 | AKU.0120.03UXZ.0.ET.MB0001-EMB0001
00CYC01GM140A-7002 | AKU.0130.02UYX.CYC.SS.MB0001-EMB0001
00CYC02GM140A-7001
00CYC02GM140A-7001 | AKU.0120.00UKS.0.SS.MB0003-EMB0001
00CYC02GM140A-7001 | AKU.0120.03UXZ.0.ET.MB0001-EMB0001
00CYC02GM140A-7001 | AKU.0130.02UYX.CYC.SS.MB0001-EMB0001
00CYC02GM140A-7002
00CYC02GM140A-7002 | AKU.0120.00UKS.0.SS.MB0003-EMB0001
00CYC02GM140A-7002 | AKU.0120.03UXZ.0.ET.MB0001-EMB0001
00CYC02GM140A-7002 | AKU.0130.02UYX.CYC.SS.MB0001-EMB0001
00CYC03GM140A-7001
00CYC03GM140A-7001 | AKU.0120.00UKS.0.SS.MB0003-EMB0001
00CYC03GM140A-7001 | AKU.0120.03UXZ.0.ET.MB0001-EMB0001
00CYC03GM140A-7001 | AKU.0130.02UYX.CYC.SS.MB0001-EMB0001
00CYC51GM140A-7001
00CYC51GM140A-7001 | AKU.0120.00UKS.0.SS.MB0003-EMB0001
00CYC51GM140A-7001 | AKU.0120.03UXZ.0.ET.MB0001-EMB0001
00CYC51GM140A-7001 | AKU.0130.02UYX.CYC.SS.MB0001-EMB0001
00CYC51GM140A-7002
00CYC51GM140A-7002 | AKU.0120.00UKS.0.SS.MB0003-EMB0001
00CYC51GM140A-7002 | AKU.0120.03UXZ.0.ET.MB0001-EMB0001
00CYC51GM140A-7002 | AKU.0130.02UYX.CYC.SS.MB0001-EMB0001
00CYC52GM140A-7001
00CYC52GM140A-7001 | AKU.0120.00UKS.0.SS.MB0003-EMB0001
00CYC52GM140A-7001 | AKU.0120.03UXZ.0.ET.MB0001-EMB0001
00CYC52GM140A-7001 | AKU.0130.02UYX.CYC.SS.MB0001-EMB0001
00CYC52GM140A-7002
00CYC52GM140A-7002 | AKU.0120.00UKS.0.SS.MB0003-EMB0001
00CYC52GM140A-7002 | AKU.0120.03UXZ.0.ET.MB0001-EMB0001
00CYC52GM140A-7002 | AKU.0130.02UYX.CYC.SS.MB0001-EMB0001
00CYC53GM140A-7001
00CYC53GM140A-7001 | AKU.0120.00UKS.0.SS.MB0003-EMB0001
00CYC53GM140A-7001 | AKU.0120.03UXZ.0.ET.MB0001-EMB0001
00CYC53GM140A-7001 | AKU.0130.02UYX.CYC.SS.MB0001-EMB0001
00GKE10AA001-8401
00GKE10AA001-8401 | AKU.0120.02UGZ.0.EM.MB0001-EMB0001
00GKE10AA001-8401 | AKU.0120.03UGF.0.EM.MB0002-EMB0001
00GKE10AA002-8401
10BBA10-0001A
10BBA10-0001A,B,C
10BBA10-0001B
10BBA10-0001C
10BBA10-0002A
10BBA10-0002A,B,C
10BBA10-0002B
10BBA10-0002C
10BBA10-0003A
10BBA10-0003A,B,C
10BBA10-0003B
10BBA10-0003C
10BBA10-0004A
10BBA10-0004A,B,C
10BBA10-0004B
10BBA10-0004C
10BBA10-2401
10BBA10-2401 | AKU.0120.10UBA.0.AE.MB0003-EMB0001
10BBA10-2401 | AKU.1480.01UBG.BCY.AE.MB0001-EMB0001
10BBA10-2402
10BBA10-2402 | AKU.0120.10UBA.0.AE.MB0003-EMB0001
10BBA10-2402 | AKU.1480.01UBG.BCY.AE.MB0001-EMB0001
10BBA10-2403
10BBA10-2403 | AKU.0120.10UBA.0.AE.MB0003-EMB0001
10BBA10-2403 | AKU.1480.01UBG.BCY.AE.MB0001-EMB0001
10BBA18-0001A
10BBA18-0001A | AKU.0120.10UBA.0.EM.MB0001-EMB0001
10BBA18-0001A | AKU.1480.10UBF.0.ET.MB0001-EMB0001
10BBA18-0001B
10BBA18-0001B | AKU.0120.10UBA.0.EM.MB0001-EMB0001
10BBA18-0001B | AKU.1480.10UBF.0.ET.MB0001-EMB0001
10BBA18-0001C
10BBA18-0001C | AKU.0120.10UBA.0.EM.MB0001-EMB0001
10BBA18-0001C | AKU.1480.10UBF.0.ET.MB0001-EMB0001
10BBA18-0002A
10BBA18-0002A | AKU.0120.10UBA.0.EM.MB0001-EMB0001
10BBA18-0002A | AKU.1480.10UBF.0.ET.MB0001-EMB0001
10BBA18-0002B
10BBA18-0002B | AKU.0120.10UBA.0.EM.MB0001-EMB0001
10BBA18-0002B | AKU.1480.10UBF.0.ET.MB0001-EMB0001
10BBA18-0002C
10BBA18-0002C | AKU.0120.10UBA.0.EM.MB0001-EMB0001
10BBA18-0002C | AKU.1480.10UBF.0.ET.MB0001-EMB0001
10BBA18-0003A
10BBA18-0003B
10BBA18-0003C
10BBA18-0004A
10BBA18-0004B
10BBA18-0004C
10BBA22-2001
10BBB14-0001A
10BBB14-0001B
10BBB14-0001C
10BBB14-0002A
10BBB14-0002B
10BBB14-0002C
10BBB14-0003A
10BBB14-0003B
10BBB14-0003C
10BBB14-0004A
10BBB14-0004B
10BBB14-0004C
10BBB21-0001A
10BBB21-0001A,B,C
10BBB21-0001B
10BBB21-0001C
10BBB21-0002A
10BBB21-0002A,B,C
10BBB21-0002B
10BBB21-0002C
10BBB21-0003A
10BBB21-0003A,B,C
10BBB21-0003B
10BBB21-0003C
10BBB21-0004A
10BBB21-0004A,B,C
10BBB21-0004B
10BBB21-0004C
10BBB21-2401
10BBB21-2401 | AKU.0120.10UBA.0.AE.MB0003-EMB0001
10BBB21-2401 | AKU.1480.01UBG.BCY.AE.MB0001-EMB0001
10BBB21-2402
10BBB21-2402 | AKU.0120.10UBA.0.AE.MB0003-EMB0001
10BBB21-2402 | AKU.1480.01UBG.BCY.AE.MB0001-EMB0001
10BBB21-2403
10BBB21-2403 | AKU.0120.10UBA.0.AE.MB0003-EMB0001
10BBB21-2403 | AKU.1480.01UBG.BCY.AE.MB0001-EMB0001
10BBB22-2001
10BBC09-0001A
10BBC09-0001A,B,C
10BBC09-0001A,B,C
10BBC09-0001B
10BBC09-0001C
10BBC09-0002A
10BBC09-0002A,B,C
10BBC09-0002A,B,C
10BBC09-0002B
10BBC09-0002C
10BBC09-0003A
10BBC09-0003A,B,C
10BBC09-0003A,B,C
10BBC09-0003B
10BBC09-0003C
10BBC09-0004A
10BBC09-0004A,B,C
10BBC09-0004A,B,C
10BBC09-0004B
10BBC09-0004C
10BBC09-2401
10BBC09-2401 | AKU.0120.10UBA.0.AE.MB0003-EMB0001
10BBC09-2401 | AKU.1480.01UBG.BCY.AE.MB0001-EMB0001
10BBC09-2402
10BBC09-2402 | AKU.0120.10UBA.0.AE.MB0003-EMB0001
10BBC09-2402 | AKU.1480.01UBG.BCY.AE.MB0001-EMB0001
10BBC09-2403
10BBC09-2403 | AKU.0120.10UBA.0.AE.MB0003-EMB0001
10BBC09-2403 | AKU.1480.01UBG.BCY.AE.MB0001-EMB0001
10BBC16-0001A
10BBC16-0001B
10BBC16-0001C
10BBC16-0002A
10BBC16-0002B
10BBC16-0002C
10BBC16-0003A
10BBC16-0003B
10BBC16-0003C
10BBC16-0004A
10BBC16-0004B
10BBC16-0004C
10BBC22-2001
10BBD13-0001A
10BBD13-0001B
10BBD13-0001C
10BBD13-0002A
10BBD13-0002B
10BBD13-0002C
10BBD13-0003A
10BBD13-0003B
10BBD13-0003C
10BBD13-0004A
10BBD13-0004B
10BBD13-0004C
10BBD20-0001A
10BBD20-0001A,B,C
10BBD20-0001B
10BBD20-0001C
10BBD20-0002A
10BBD20-0002A,B,C
10BBD20-0002B
10BBD20-0002C
10BBD20-0003A
10BBD20-0003A,B,C
10BBD20-0003B
10BBD20-0003C
10BBD20-0004A
10BBD20-0004A,B,C
10BBD20-0004B
10BBD20-0004C
10BBD20-2401
10BBD20-2401 | AKU.0120.10UBA.0.AE.MB0003-EMB0001
10BBD20-2401 | AKU.1480.01UBG.BCY.AE.MB0001-EMB0001
10BBD20-2402
10BBD20-2402 | AKU.0120.10UBA.0.AE.MB0003-EMB0001
10BBD20-2402 | AKU.1480.01UBG.BCY.AE.MB0001-EMB0001
10BBD20-2403
10BBD20-2403 | AKU.0120.10UBA.0.AE.MB0003-EMB0001
10BBD20-2403 | AKU.1480.01UBG.BCY.AE.MB0001-EMB0001
10BBD21-2001
10BCA03-2001
10BCA03-2001 | AKU.0120.10UBA.0.AE.MB0003-EMB0001
10BCA03-2001 | AKU.1480.01UBG.BCY.AE.MB0001-EMB0001
10BCA03-2401
10BCA03-2401 | AKU.0120.10UBA.0.AE.MB0003-EMB0001
10BCA03-2401 | AKU.1480.01UBG.BCY.AE.MB0001-EMB0001
10BCA03-2402
10BCA03-2402 | AKU.0120.10UBA.0.AE.MB0003-EMB0001
10BCA03-2402 | AKU.1480.01UBG.BCY.AE.MB0001-EMB0001
10BCA03-2403
10BCA03-2403 | AKU.0120.10UBA.0.AE.MB0003-EMB0001
10BCA03-2403 | AKU.1480.01UBG.BCY.AE.MB0001-EMB0001
10BCB01-2001
10BCB01-2001 | AKU.0120.10UBA.0.AE.MB0003-EMB0001
10BCB01-2001 | AKU.1480.01UBG.BCY.AE.MB0001-EMB0001
10BCB01-2401
10BCB01-2401 | AKU.0120.10UBA.0.AE.MB0003-EMB0001
10BCB01-2401 | AKU.1480.01UBG.BCY.AE.MB0001-EMB0001
10BCB01-2402
10BCB01-2402 | AKU.0120.10UBA.0.AE.MB0003-EMB0001
10BCB01-2402 | AKU.1480.01UBG.BCY.AE.MB0001-EMB0001
10BCB01-2403
10BCB01-2403 | AKU.0120.10UBA.0.AE.MB0003-EMB0001
10BCB01-2403 | AKU.1480.01UBG.BCY.AE.MB0001-EMB0001
10BCC04-2001
10BCC04-2001 | AKU.0120.10UBA.0.AE.MB0003-EMB0001
10BCC04-2001 | AKU.1480.01UBG.BCY.AE.MB0001-EMB0001
10BCC04-2401
10BCC04-2401 | AKU.0120.10UBA.0.AE.MB0003-EMB0001
10BCC04-2401 | AKU.1480.01UBG.BCY.AE.MB0001-EMB0001
10BCC04-2402
10BCC04-2402 | AKU.0120.10UBA.0.AE.MB0003-EMB0001
10BCC04-2402 | AKU.1480.01UBG.BCY.AE.MB0001-EMB0001
10BCC04-2403
10BCC04-2403 | AKU.0120.10UBA.0.AE.MB0003-EMB0001
10BCC04-2403 | AKU.1480.01UBG.BCY.AE.MB0001-EMB0001
10BCD01-2001
10BCD01-2001 | AKU.0120.10UBA.0.AE.MB0003-EMB0001
10BCD01-2001 | AKU.1480.01UBG.BCY.AE.MB0001-EMB0001
10BCD01-2401
10BCD01-2401 | AKU.0120.10UBA.0.AE.MB0003-EMB0001
10BCD01-2401 | AKU.1480.01UBG.BCY.AE.MB0001-EMB0001
10BCD01-2402
10BCD01-2402 | AKU.0120.10UBA.0.AE.MB0003-EMB0001
10BCD01-2402 | AKU.1480.01UBG.BCY.AE.MB0001-EMB0001
10BCD01-2403
10BCD01-2403 | AKU.0120.10UBA.0.AE.MB0003-EMB0001
10BCD01-2403 | AKU.1480.01UBG.BCY.AE.MB0001-EMB0001
10BFT27-0001
10BFT27-0001 | AKU.0120.10UBA.0.EM.MB0001-EMB0001
10BFT27-0001 | AKU.0179.10UQA.0.EM.MB0002-EMB0001
10BFT27-0001 | AKU.1324.10UQA.0.EM.MB0002-EMB0001
10BFT37-0001
10BFT37-0001 | AKU.0120.10UBA.0.EM.MB0001-EMB0001
10BFT37-0001 | AKU.0179.10UQA.0.EM.MB0002-EMB0001
10BFT37-0001 | AKU.1324.10UQA.0.EM.MB0002-EMB0001
10BYA15-9701
10BYA15-9701 | AKU.0179.10UQR.0.AT.MB0002-EMB0001
10BYA15-9701 | AKU.1324.10UQA.0.EE.MB0001-EMB0001
10BYA15-9703
10BYA15-9703 | AKU.0179.10UQR.0.AT.MB0002-EMB0001
10BYA15-9703 | AKU.1324.10UQA.0.EE.MB0001-EMB0001
10CMH01-6031
10CMH01-6031 | AKU.0120.10UKC.CMH.AK.MB0001-EMB0001
10CMH01-6031 | AKU.0130.00UGD.0.AT.MB0004-EMB0001
10CMH01-6032
10CMH01-6032 | AKU.0120.10UKC.CMH.AK.MB0001-EMB0001
10CMH01-6032 | AKU.0130.00UGD.0.AT.MB0004-EMB0001
10CYA01GM155A-7901 | AKU.0130.02UYX.CYA.SS.MB0001-EMB0001
10CYA01GM155A-7901 | AKU.0130.10UMX.CYA.SS.MB0001-EMB0001
10GAF10AP001-0001
10GAF10AP001-0001 | AKU.0120.10UBA.0.EM.MB0001-EMB0001
10GAF10AP001-0001 | AKU.0179.10UQA.0.EM.MB0002-EMB0001
10GAF10AP001-0001 | AKU.1324.10UQA.0.EM.MB0002-EMB0001
10GAF10AP002-0001
10GAF10AP002-0001 | AKU.0120.10UBA.0.EM.MB0001-EMB0001
10GAF10AP002-0001 | AKU.0179.10UQA.0.EM.MB0002-EMB0001
10GAF10AP002-0001 | AKU.1324.10UQA.0.EM.MB0002-EMB0001
10GCG20AP001-1001
10GCG20AP001-1001 | AKU.0130.10UXA.0.AK.MB0001-EMB0002
10GCG20AP001-1001 | AKU.1480.10UBG.0.ET.MB0001-EMB0001
10GCG20AP002-1001
10GCG20AP002-1001 | AKU.0130.10UXA.0.AK.MB0001-EMB0002
10GCG20AP002-1001 | AKU.1480.10UBG.0.ET.MB0001-EMB0001
10PAC10AP001-0001
10PAC10AP001-0001 | AKU.0120.10UBA.0.EM.MB0001-EMB0001
10PAC10AP001-0001 | AKU.0179.10UQA.0.EM.MB0002-EMB0001
10PAC10AP001-0001 | AKU.1324.10UQA.0.EM.MB0002-EMB0001
10PAC10AP001-0002
10PAC10AP001-0002 | AKU.0120.10UBA.0.EM.MB0001-EMB0001
10PAC10AP001-0002 | AKU.0179.10UQA.0.EM.MB0002-EMB0001
10PAC10AP001-0002 | AKU.1324.10UQA.0.EM.MB0002-EMB0001
10PAC20AP001-0001
10PAC20AP001-0001 | AKU.0120.10UBA.0.EM.MB0001-EMB0001
10PAC20AP001-0001 | AKU.0179.10UQA.0.EM.MB0002-EMB0001
10PAC20AP001-0001 | AKU.1324.10UQA.0.EM.MB0002-EMB0001
10PAC20AP001-0002
10PAC20AP001-0002 | AKU.0120.10UBA.0.EM.MB0001-EMB0001
10PAC20AP001-0002 | AKU.0179.10UQA.0.EM.MB0002-EMB0001
10PAC20AP001-0002 | AKU.1324.10UQA.0.EM.MB0002-EMB0001
10PAC30AP001-0001
10PAC30AP001-0001 | AKU.0120.10UBA.0.EM.MB0001-EMB0001
10PAC30AP001-0001 | AKU.0179.10UQA.0.EM.MB0002-EMB0001
10PAC30AP001-0001 | AKU.1324.10UQA.0.EM.MB0002-EMB0001
10PAC30AP001-0002
10PAC30AP001-0002 | AKU.0120.10UBA.0.EM.MB0001-EMB0001
10PAC30AP001-0002 | AKU.0179.10UQA.0.EM.MB0002-EMB0001
10PAC30AP001-0002 | AKU.1324.10UQA.0.EM.MB0002-EMB0001
10PAC40AP001-0001
10PAC40AP001-0001 | AKU.0120.10UBA.0.EM.MB0001-EMB0001
10PAC40AP001-0001 | AKU.0179.10UQA.0.EM.MB0002-EMB0001
10PAC40AP001-0001 | AKU.1324.10UQA.0.EM.MB0002-EMB0001
10PAC40AP001-0002
10PAC40AP001-0002 | AKU.0120.10UBA.0.EM.MB0001-EMB0001
10PAC40AP001-0002 | AKU.0179.10UQA.0.EM.MB0002-EMB0001
10PAC40AP001-0002 | AKU.1324.10UQA.0.EM.MB0002-EMB0001
10PCC01AP001-0001
10PCC01AP001-0001 | AKU.0120.10UBA.0.EM.MB0001-EMB0001
10PCC01AP001-0001 | AKU.0179.10UQA.0.EM.MB0002-EMB0001
10PCC01AP001-0001 | AKU.1324.10UQA.0.EM.MB0002-EMB0001
10PCC01AP002-0001
10PCC01AP002-0001 | AKU.0120.10UBA.0.EM.MB0001-EMB0001
10PCC01AP002-0001 | AKU.0179.10UQA.0.EM.MB0002-EMB0001
10PCC01AP002-0001 | AKU.1324.10UQA.0.EM.MB0002-EMB0001
10PCC03AP001-0001
10PCC03AP001-0001 | AKU.0120.10UBA.0.EM.MB0001-EMB0001
10PCC03AP001-0001 | AKU.0179.10UQA.0.EM.MB0002-EMB0001
10PCC03AP001-0001 | AKU.1324.10UQA.0.EM.MB0002-EMB0001
10PCC03AP002-0001
10PCC03AP002-0001 | AKU.0120.10UBA.0.EM.MB0001-EMB0001
10PCC03AP002-0001 | AKU.0179.10UQA.0.EM.MB0002-EMB0001
10PCC03AP002-0001 | AKU.1324.10UQA.0.EM.MB0002-EMB0001
10PCC03AP003-0001
10PCC03AP003-0001 | AKU.0120.10UBA.0.EM.MB0001-EMB0001
10PCC03AP003-0001 | AKU.0179.10UQA.0.EM.MB0002-EMB0001
10PCC03AP003-0001 | AKU.1324.10UQA.0.EM.MB0002-EMB0001
10PCC03AP004-0001
10PCC03AP004-0001 | AKU.0120.10UBA.0.EM.MB0001-EMB0001
10PCC03AP004-0001 | AKU.0179.10UQA.0.EM.MB0002-EMB0001
10PCC03AP004-0001 | AKU.1324.10UQA.0.EM.MB0002-EMB0001
10PCC03AP005-0001
10PCC03AP005-0001 | AKU.0120.10UBA.0.EM.MB0001-EMB0001
10PCC03AP005-0001 | AKU.0179.10UQA.0.EM.MB0002-EMB0001
10PCC03AP005-0001 | AKU.1324.10UQA.0.EM.MB0002-EMB0001
10UXA11GQ001-1001
10UXA11GQ001-1001 | AKU.0130.10UXA.0.AK.MB0001-EMB0002
10UXA11GQ001-1001 | AKU.1480.10UBG.0.ET.MB0001-EMB0001
10UXA11GQ002-1001
10UXA11GQ002-1001 | AKU.0130.10UXA.0.AK.MB0001-EMB0002
10UXA11GQ002-1001 | AKU.1480.10UBG.0.ET.MB0001-EMB0001
11PEC10AP001-0001
11PEC10AP001-0001 | AKU.0120.11UBP.0.EM.MB0001-EMB0001
11PEC10AP001-0001 | AKU.0179.11UQC.0.EM.MB0001-EMB0001
11PEC10AP001-0001 | AKU.1324.11UQC.0.EM.MB0001-EMB0001
11PEC10AP002-0001
11PEC10AP002-0001 | AKU.0120.11UBP.0.EM.MB0001-EMB0001
11PEC10AP002-0001 | AKU.0179.11UQC.0.EM.MB0001-EMB0001
11PEC10AP002-0001 | AKU.1324.11UQC.0.EM.MB0001-EMB0001
11PEC10AP004-0001
11PEC10AP004-0001 | AKU.0120.10UBA.0.EM.MB0001-EMB0001
11PEC10AP004-0001 | AKU.0179.11UQC.0.EM.MB0001-EMB0001
11PEC10AP004-0001 | AKU.1324.11UQC.0.EM.MB0001-EMB0001
12PEC10AP001-0001
12PEC10AP001-0001 | AKU.0120.12UBP.0.EM.MB0001-EMB0001
12PEC10AP001-0001 | AKU.1324.12UQC.0.EM.MB0001-EMB0001
12PEC10AP002-0001
12PEC10AP002-0001 | AKU.0120.12UBP.0.EM.MB0001-EMB0001
12PEC10AP002-0001 | AKU.1324.12UQC.0.EM.MB0001-EMB0001
12PEC10AP004-0001
12PEC10AP004-0001 | AKU.0120.10UBA.0.EM.MB0001-EMB0001
12PEC10AP004-0001 | AKU.1324.12UQC.0.EM.MB0001-EMB0001
20BBB21-2402
20BBB21-2402 | AKU.0110.20UBA.0.AE.MB0003-EMB0001
20BBB21-2402 | AKU.1480.02UBG.BCY.ET.MB0001-EMB0001
20BBB21-2402 | AKU.1480.03UBG.BCY.ET.MB0001-EMB0001
20BBB21-2403
20BBB21-2403 | AKU.0110.20UBA.0.AE.MB0003-EMB0001
20BBB21-2403 | AKU.1480.02UBG.BCY.ET.MB0001-EMB0001
20BBB21-2403 | AKU.1480.03UBG.BCY.ET.MB0001-EMB0001
20BCB01-2001
20BCB01-2001 | AKU.0110.20UBA.0.AE.MB0003-EMB0001
20BCB01-2001 | AKU.1480.02UBG.BCY.ET.MB0001-EMB0001
20BCB01-2403
20BCB01-2403 | AKU.0110.20UBA.0.AE.MB0003-EMB0001
20BCB01-2403 | AKU.1480.02UBG.BCY.ET.MB0001-EMB0001
20CMV31-4036
20CMV31-4036 | AKU.0120.20UBA.0.AT.MB0006-EMB0001
20CMV31-4036 | AKU.0130.20UMX.0.AT.MB0002-EMB0004
20CMV31-4038
20CMV31-4038 | AKU.0120.20UBA.0.AT.MB0006-EMB0001
20CMV31-4038 | AKU.0130.20UMX.0.AT.MB0002-EMB0004
20CMV32-4036
20CMV32-4036 | AKU.0120.20UBA.0.AT.MB0006-EMB0001
20CMV32-4036 | AKU.0130.20UMX.0.AT.MB0002-EMB0004
20CMV32-4038
20CMV32-4038 | AKU.0120.20UBA.0.AT.MB0006-EMB0001
20CMV32-4038 | AKU.0130.20UMX.0.AT.MB0002-EMB0004
00CYC10GM185A-7001 | AKU.0130.02UYX.CYC.SS.MB0001
00CYC10GM185A-7001 | AKU.1480.00USF.CYC.SS.MB0001
00CYC10GM185A-7501 | AKU.0130.02UYX.CYC.SS.MB0001
00CYC10GM185A-7501 | AKU.1480.00USF.CYC.SS.MB0001
00BCE22-2401 | AKU.0110.07UBG.0.AE.MB0001
00BCE22-2402 | AKU.0110.07UBG.0.AE.MB0001
00BCE22-2405 | AKU.0110.07UBG.0.AE.MB0001
00BCF22-2401 | AKU.0110.07UBG.0.AE.MB0001
00BCF22-2402 | AKU.0110.07UBG.0.AE.MB0001
00BCF22-2405 | AKU.0110.07UBG.0.AE.MB0001
00BLR01-2401 | AKU.0110.07UBG.0.AE.MB0001
00BCE22-2401 | AKU.0179.00UNA.0.AE.MB0003
00BCE22-2402 | AKU.0179.00UNA.0.AE.MB0003
00BCE22-2405 | AKU.0179.00UNA.0.AE.MB0003
00BCF22-2401 | AKU.0179.00UNA.0.AE.MB0003
00BCF22-2402 | AKU.0179.00UNA.0.AE.MB0003
00BCF22-2405 | AKU.0179.00UNA.0.AE.MB0003
00BLR01-2401 | AKU.0179.00UNA.0.AE.MB0003
00BKA01-2401 | AKU.0110.07UBG.0.AE.MB0001
00BKA01-2402 | AKU.0110.07UBG.0.AE.MB0001
00BKB01-2401 | AKU.0110.07UBG.0.AE.MB0001
00BKB01-2402 | AKU.0110.07UBG.0.AE.MB0001
00BKA01-2401 | AKU.1480.00UTF.0.AE.MB0001
00BKA01-2402 | AKU.1480.00UTF.0.AE.MB0001
00BKB01-2401 | AKU.1480.00UTF.0.AE.MB0001
00BKB01-2402 | AKU.1480.00UTF.0.AE.MB0001
22PEC10AP001-0001 | AKU.0120.22UBP.0.EM.MB0001
22PEC10AP002-0001 | AKU.0120.22UBP.0.EM.MB0001
22PEC10AP001-0001 | AKU.0179.22UQC.0.EM.MB0001
22PEC10AP002-0001 | AKU.0179.22UQC.0.EM.MB0001
00CYC00GM142A-7901 | AKU.0130.00UKU.0.SS.MB0001
00CYC50GM142A-7901 | AKU.0130.00UKU.0.SS.MB0001
00CYC00GM142A-7901 | AKU.0130.02UYX.CYC.SS.MB0001
00CYC50GM142A-7901 | AKU.0130.02UYX.CYC.SS.MB0001

## Лог
ТИП СОБЫТИЯ | ПОДРОБНОСТИ | ИСТОЧНИК | ДАТА | КОЛИЧЕСТВО
ЗАМЕНЁННЫЕ ЖУРНАЛЫ
| AKU.0120.00UKS.0.EM.MB0001-EMB0001 | было: ВК, 23.04.2026, 190 кабелей | стало: ВКРД, 14.12.2025, 180 кабелей
| AKU.0120.00UKS.0.EM.MB0001-EMB0002 | было: ВК, 23.04.2026, 953 кабелей | стало: ВКРД, 14.12.2025, 920 кабелей
| AKU.0120.00UKS.0.EM.MB0001-EMB0003 | было: ВК, 23.04.2026, 136 кабелей | стало: ВКРД, 14.12.2025, 136 кабелей
| AKU.0120.00UKS.0.EM.MB0001-EMB0004 | было: ВК, 23.04.2026, 21 кабелей | стало: ВКРД, 14.12.2025, 21 кабелей
| AKU.0120.00UKS.0.EM.MB0001-EMB0005 | было: ВК, 23.04.2026, 30 кабелей | стало: ВКРД, 14.12.2025, 30 кабелей
| AKU.0120.00UKS.0.EM.MB0001-EMB0006 | было: ВК, 23.04.2026, 32 кабелей | стало: ВКРД, 14.12.2025, 32 кабелей
| AKU.0120.00UKS.0.EM.MB0001-EMB0007 | было: ВК, 23.04.2026, 5 кабелей | стало: ВКРД, 14.12.2025, 5 кабелей
| AKU.0120.00UKS.0.EM.MB0001-EMB0008 | было: ВК, 23.04.2026, 20 кабелей | стало: ВКРД, 14.12.2025, 20 кабелей
| AKU.0120.00UKS.0.EM.MB0001-EMB0009 | было: ВК, 23.04.2026, 20 кабелей | стало: ВКРД, 14.12.2025, 27 кабелей
| AKU.0120.00UKS.0.EM.MB0001-EMB0010 | было: ВК, 23.04.2026, 95 кабелей | стало: ВКРД, 14.12.2025, 94 кабелей
| AKU.0120.00UKS.0.EM.MB0001-EMB0011 | было: ВК, 23.04.2026, 6 кабелей | стало: ВКРД, 14.12.2025, 6 кабелей
| AKU.0120.00UKS.0.EM.MB0001-EMB0012 | было: ВК, 23.04.2025, 4 кабелей | стало: ВКРД, 14.12.2025, 4 кабелей
| AKU.0120.00UKS.0.EM.MB0001-EMB0013 | было: ВК, 23.04.2025, 3 кабелей | стало: ВКРД, 14.12.2025, 3 кабелей
| AKU.0120.00UKS.0.SS.MB0002-EMB0001 | было: ВК, 10.04.2025, 96 кабелей | стало: ВКРД, 08.02.2024, 96 кабелей
| AKU.0120.20UBA.0.AT.MB0005-EMB0001 | было: BK, 20.03.2025, 179 кабелей | стало: ВКРД, 12.03.2025, 179 кабелей
| AKU.0120.20UKC.0.AT.MB0006-EMB0001 | было: ВК, -, 119 кабелей | стало: -, -, 119 кабелей
| AKU.1480.02UZC.CYC.SS.MB0001-EMB0001 | было: ВКРД, 2026-07-02 0:00:00, 60 кабелей | стало: ВКРД, 17.06.2026, 60 кабелей
КОНВЕРТИРОВАНЫ .doc → .docx
AKU.0120.00UKS.0.EM.MB0001-EMB0001_ВКРД_14.12.2025.doc → AKU.0120.00UKS.0.EM.MB0001-EMB0001_ВКРД_14.12.2025.docx
AKU.0120.00UKS.0.EM.MB0001-EMB0002_ВКРД_14.12.2025.doc → AKU.0120.00UKS.0.EM.MB0001-EMB0002_ВКРД_14.12.2025.docx
AKU.0120.00UKS.0.EM.MB0001-EMB0003_ВКРД_14.12.2025.doc → AKU.0120.00UKS.0.EM.MB0001-EMB0003_ВКРД_14.12.2025.docx
AKU.0120.00UKS.0.EM.MB0001-EMB0004_ВКРД_14.12.2025.doc → AKU.0120.00UKS.0.EM.MB0001-EMB0004_ВКРД_14.12.2025.docx
AKU.0120.00UKS.0.EM.MB0001-EMB0005_ВКРД_14.12.2025.doc → AKU.0120.00UKS.0.EM.MB0001-EMB0005_ВКРД_14.12.2025.docx
AKU.0120.00UKS.0.EM.MB0001-EMB0006_ВКРД_14.12.2025.doc → AKU.0120.00UKS.0.EM.MB0001-EMB0006_ВКРД_14.12.2025.docx
AKU.0120.00UKS.0.EM.MB0001-EMB0007_ВКРД_14.12.2025.doc → AKU.0120.00UKS.0.EM.MB0001-EMB0007_ВКРД_14.12.2025.docx
AKU.0120.00UKS.0.EM.MB0001-EMB0008_ВКРД_14.12.2025.doc → AKU.0120.00UKS.0.EM.MB0001-EMB0008_ВКРД_14.12.2025.docx
AKU.0120.00UKS.0.EM.MB0001-EMB0009_ВКРД_14.12.2025.doc → AKU.0120.00UKS.0.EM.MB0001-EMB0009_ВКРД_14.12.2025.docx
AKU.0120.00UKS.0.EM.MB0001-EMB0010_ВКРД_14.12.2025.doc → AKU.0120.00UKS.0.EM.MB0001-EMB0010_ВКРД_14.12.2025.docx
AKU.0120.00UKS.0.EM.MB0001-EMB0011_ВКРД_14.12.2025.doc → AKU.0120.00UKS.0.EM.MB0001-EMB0011_ВКРД_14.12.2025.docx
AKU.0120.00UKS.0.EM.MB0001-EMB0012_ВКРД_14.12.2025.doc → AKU.0120.00UKS.0.EM.MB0001-EMB0012_ВКРД_14.12.2025.docx
AKU.0120.00UKS.0.EM.MB0001-EMB0013_ВКРД_14.12.2025.doc → AKU.0120.00UKS.0.EM.MB0001-EMB0013_ВКРД_14.12.2025.docx
AKU.0120.00UKS.0.SS.MB0002-EMB0001_ВКРД_08.02.2024.doc → AKU.0120.00UKS.0.SS.MB0002-EMB0001_ВКРД_08.02.2024.docx
AKU.0120.20UBA.0.AT.MB0005-EMB0001_ВКРД_12.03.2025.doc → AKU.0120.20UBA.0.AT.MB0005-EMB0001_ВКРД_12.03.2025.docx
AKU.0120.20UKC.0.AT.MB0006-EMB0001_ВКРД_20.03.25.doc → AKU.0120.20UKC.0.AT.MB0006-EMB0001_ВКРД_20.03.25.docx
AKU.1480.02UZC.CYC.SS.MB0001-EMB0001_ВКРД_17.06.2026.doc → AKU.1480.02UZC.CYC.SS.MB0001-EMB0001_ВКРД_17.06.2026.docx